## Arkusz1
FORMULARZ CENOWY
załącznik Nr 2 do zapytania ofertowego z dnia 01.07.2022
|  | Jednostka miary | Ilość | Cena jednostkowa netto | Stawka VAT | Wartość brutto
1 | 2 | 3 | 4 | 5 | 6 | 7
1 | Szatkownica do warzyw z zestawem tarcz: - automatyczna funkcja uruchomienia/zatrzymania - podłużna przystawka do ciągłego cięcia ogórków, pora, itp. - dzięki zastosowaniu pochyłej konstrukcji podajnik i dźwignia dociskowa znajdują się na wygodnej wysokości, zapewniając ergonomiczną pozycję w trakcie obsługi urządzenia - uchwyt z tyłu ułatwiający przenoszenie - jedna prędkość - wydajność do 5kg/h - pojemność podajnika 1,65l - od 20 do 400 porcji dziennie - Tarcza do wiórków 1,5 mm, Tarcza do wiórków 4,5mm, Plastry 2 mm, Tarcza do krojenia w kostkę - obudowa urządzenia i podajnik wykonane z metalu - wymiary 425 x 215 x 495mm - zasilanie 230V, moc 0,25kW | Szt. | 1 | 0 | 23% | 0
2 | Mikser ręczny: - Do miksowania różnych składników jednocześnie, w pojemnikach do 30 litrów (ramię miksujące) lub do ubijania nawet do 50 jaj (ramię ubijające) - Nóż z trzema ostrzami, wykonany z hartowanej stali nierdzewnej, - posiadający trwałe krawędzi tnące - osłona noża o średnicy 98 mm - Czytelne oznaczenie poziomu maksymalnego zanurzenia - Ergonomiczna obudowa silnika wykonana jest z dwóch rodzajów tworzywa - Łatwo i wygodnie regulowana prędkość w zakresie od 1500 do 12000 obr./min - Część na dłoń pokryta jest antypoślizgowym materiałem - Napięcie 230V, moc 400W, długość całkowita 614mm | Szt. | 1 | 0 | 23% | 0
3 | Sokowirówka: - Model z dwoma otworami wsadowymi o średnicy 75 mm i 50 mm - 2 litry soku w minutę - Obudowa wykonana z wytrzymałego aluminium - Cichy silnik o mocy 800 W - Tarcza ścierna obracająca się z prędkością 3000/3600 obr./min. - Podniesienie zatrzasku odcina zasilanie - Każdy element można w łatwy sposób zdemontować i umyć w zmywarce Napięcie 230V, moc 800W - wymiary: 29 x 53,8 cm, wys. 51,2 cm - pojemnik na odpady: 9,5 l | Szt. | 1 | 0 | 23% | 0
4 | Taboret gazowy: - konstrukcja wykonana ze stali nierdzewnej - wyposażony w palnik 9kW (dwukoronowy) - płomień pilotowy - zabezpieczenie przeciwwypływowe - redukcja mocy palników do 1/3 (płomień oszczędnościowy) - przystosowany do dużych garnków od 50 do 100l - regulowane nóżki ~ 20 mm - wymiary 565x605x380mm - zasilanie gaz ziemny G20, moc 9kW | Szt. | 2 | 0 | 23% | 0
5 | Szafa chłodnicza: - Konstrukcja ze stali nierdzewnej AISI-304 - Natryskowa poliuretanowa izolacja o gęstości 40 kg/m3 i o grubości 60 mm - Wbudowane wewnętrzne prowadnice - Możliwość montażu półek na 23 poziomach w odległości 55 mm od siebie - Numeryczny wyświetlacz dla elektronicznej i cyfrowej kontroli temperatury i odmrażania - Alarm dla długiego otwarcia drzwi - Samozamykający system otwartych drzwi - Nogi ze stali nierdzewnej z regulacją wysokości - Wewnętrzne światła LED z wyłącznikiem - Wymiary: 653x796x1996 mm - Pojemność: 572 l - Zasilanie 230V, moc 143W - Zakres temperatury: 0/+8 ºC - Klasa Energetyczna: B | Szt. | 2 | 0 | 23% | 0
6 | Stół centralny ze stali nierdzewnej z szafką przelotową z drzwiami uchylnymi: - wymiar 2000x700x850mm - blat wykonany ze stali nierdzewnej, wzmocniony od spodu płytą podwójnie laminowaną; obrzeże płyty z tyłu osłonięte profilem ze stali nierdzewnej - Drzwi wykonane są z dwóch warstw blachy w formie usztywnionej puszki. Drzwi skrzydłowe wyposażone są w zatrzask magnetyczny, mocowane na zawiasach trzpieniowych . Przedni panel drzwi wykonany z blachy o grubości 0,8 mm. Wyposażone we wpuszczany uchwyt (rączkę) ABS. - wykonany ze stali nierdzewnej, ferrytycznej o zawartości chromu co najmniej 17,5% - wykonany są ze stali nierdzewnej jako jedna, monolityczna konstrukcja. Wszystkie meble wykonane na stopkach regulowanych w zakresie +25m - blaty w meblach bez zlewów wykonane są z blachy 1 mm, - wszystkie elementy mebli zgrzewane i spawane (nie skręcane) - profile w meblach wykonane ze stali 1.4301 o wymiarach 40x40 oraz 25x25 spawane, odkwaszone i wyszlifowane spawy, pozostałe blachy w meblach wykonane ze stali 1.4301 - Korpusy szaf, szafek produkowane są z blachy o grubości 0,8 mm. Nogi szaf montowane z profilu o wym. 40x40 mm. Elementy nośne korpusów wykonane z kształtowników wzmacniających konstrukcję. Półki szaf wykonane z blachy o grubości 0,8 mm i wysokości 40 mm. - posiada w standardzie rant tylny, płaski o wysokości 40 mm - Nogi wykonane są z profili kwadratowych o wym. 40x40 mm. Podstawy stołów szkieletowych usztywnione są w górnej części ramką o wysokości 100 mm. Prześwit między posadzką, a dolną krawędzią profilu, półki lub spodem mebla wynosi 150 mm. | Szt. | 1 | 0 | 23% | 0
7 | Basen gastronomiczny 1-komorowy: - wymiar 1000x700x850mm, wysokość komory 400mm - wykonany ze stali nierdzewnej, ferrytycznej o zawartości chromu co najmniej 17,5% - wykonany są ze stali nierdzewnej jako jedna, monolityczna konstrukcja. Wszystkie meble wykonane na stopkach regulowanych w zakresie +25m - wyposażony w niezaślepiony otwór pod baterię o średnicy 33 mm - komora basenu wyposażona w otwór pod syfon - blaty w meblach bez zlewów wykonane są z blachy 1 mm, - wszystkie elementy mebli zgrzewane i spawane (nie skręcane) - profile w meblach wykonane ze stali 1.4301 o wymiarach 40x40 oraz 25x25 spawane, odkwaszone i wyszlifowane spawy, pozostałe blachy w meblach wykonane ze stali 1.4301 - posiada w standardzie rant tylny, płaski o wysokości 40 mm - Nogi wykonane są z profili kwadratowych o wym. 40x40 mm. Podstawy stołów szkieletowych usztywnione są w górnej części ramką o wysokości 100 mm. Prześwit między posadzką, a dolną krawędzią profilu, półki lub spodem mebla wynosi 150 mm. | Szt. | 1 | 0 | 23% | 0
8 | Pojemnik GN 1/1 h=40mm (530 x 325mm) - wykonane ze stali nierdzewnej - łagodne krawędzie pozwalające utrzymać czystość - specjalnie wzmocnione narożniki zapewniają stabilność - mogą być piętrowane - mogą być stosowane w piecach konwekcyjnych, lodówkach, bemarach i podgrzewaczach itp. - mogą być stosowane w temperaturach od -40°C do 300°C - można myć w zmywarkach | Szt. | 20 | 0 | 23% | 0
9 | Garnek 71,6l: -wykonany ze stali nierdzewnej - wielowarstwowe dno - nienagrzewające się wielopunktowo zgrzewane uchwyty - garnek posiada wzmocnioną krawędź górną i dodatkowo wzmocnione uchwyty - można myć w zmywarkach - garnek przystosowany do kuchni gazowych, indukcyjnych, elektrycznych i ceramicznych | Szt. | 1 | 0 | 23% | 0
10 | Garnek 50,3l: -wykonany ze stali nierdzewnej - wielowarstwowe dno - nienagrzewające się wielopunktowo zgrzewane uchwyty - garnek posiada wzmocnioną krawędź górną i dodatkowo wzmocnione uchwyty - można myć w zmywarkach - garnek przystosowany do kuchni gazowych, indukcyjnych, elektrycznych i ceramicznych | Szt. | 1 | 0 | 23% | 0
11 | Garnek 36,6l: -wykonany ze stali nierdzewnej - wielowarstwowe dno - nienagrzewające się wielopunktowo zgrzewane uchwyty - garnek posiada wzmocnioną krawędź górną i dodatkowo wzmocnione uchwyty - można myć w zmywarkach - garnek przystosowany do kuchni gazowych, indukcyjnych, elektrycznych i ceramicznych | Szt. | 4 | 0 | 23% | 0
12 | Mikser uniwersalny z dzierżą: - pojemność 8 litrów - cyfrowy timer - 3 stopnie prędkości (132/235/421 obr./min) - planetarne ułożenie przystawek - napęd za pomocą przekładni zębatej - dokładne mieszanie bez rotacji dzieży - manualne unoszenie dzieży (dźwignia) - wyjmowana nierdzewna dzieża - total stop - prosta wymiana przystawek - mikrowyłącznik bezpieczeństwa - w zestawie: dzieża, mieszadło, hak, rózga - poliwęglanowa pokrywa dzieży - wymiary 346 x 442 x 579mm - zasilanie 230V, moc 0,18kW | Szt. | 1 | 0 | 23% | 0
13 | Blender: - rodzaj obróbki: mieszanie, miksowanie, rozdrabnianie, siekanie; do przygotowywania dressingów, olejów ziołowych, sosów, zagęszczaczy, majonezu, zup, deserów, koktajli mlecznych i owocowych, soków, itp. - regulacja prędkości w zakresie od 700 do 15 000 obr./min - wysokość dzbana 355 mm - długość noży 72 mm - zawieszona na zawiasach pokrywka z wyłącznikiem zabezpieczającym - dzban wykonany z polisulfonu; dzban można myć w zmywarkach bez konieczności wymontowania sekcji miksującej - obudowa urządzenia wykonana jest z metalu - Zasilanie 230V, moc 1,35kW | Szt. | 1 | 0 | 23% | 0
14 | Kuchnia gazowa 6-palnikowa na podstawie otwartej: - konstrukcja wykonana ze stali nierdzewnej - płomień pilotowy palników - zabezpieczenie przeciwwypływowe - redukcja mocy palników do 1/3 - żeliwne ruszty - półka ze stali nierdzewnej - regulowane stopki - panel przedni grawerowany laserowo - wymiary 1200x700x850mm - zasilanie gaz ziemny G20, moc łączna 36,5kW | Szt. | 1 | 0 | 23% | 0
15 | Okap przyścienny z łapaczami tłuszczu - wymiary 1500x800x500mm - Blacha 1.4301 - szlif "600" na mokro - Spawany - Blacha odkwaszona - wykonany ze stali nierdzewnej o grubości 0,8 mm - Wyposażony w filtry labiryntowe, rynienkę ociekową, króciec spustowy, system mocowania do sufitu lub ściany pomieszczenia | Szt. | 1 | 0 | 23% | 0
16 | Okap przyścienny kapturowy - wymiary 1400x800x850mm - Blacha 1.4301 - szlif "600" na mokro - Spawany - Blacha odkwaszona – wykonany ze stali nierdzewnej o grubości 0,8 mm – Wyposażony w filtry labiryntowe, rynienkę ociekową, króciec spustowy, system mocowania do sufitu lub ściany pomieszczenia. | Szt. | 1 | 0 | 23% | 0
17 | Taboret pod garnki: - wymiary 500x500x400mm - blacha 1.4301, szlif „600” na mokro - wszystkie elementy mebli zgrzewane i spawane (nie skręcane) - blaty w meblach bez zlewów wykonane są z blachy 1 mm, grubości blatów 42 mm - profile w meblach wykonane ze stali 1.4301 o wymiarach 40x40 oraz 25x25 spawane, odkwaszone i wyszlifowane spawy | Szt. | 3 | 0 | 23% | 0
18 | Zmywarko-wyparzarka uniwersalna podblatowa - wymiary kosza 500x500mm - Wydajność: 40 koszy/720 talerzy/godz., - zużycie wody 2,4l./cykl, - elektromechaniczne sterowanie, - 3 programy mycia; 90” ,120”, 180” , - pompa spustowa, - podwójny, izolowany korpus i drzwi, - wysokość załadunku 380mm - wytłaczana komora mycia, - Funkcje: Multipower, Filtr SCI, Soft Start, - wbudowane dozowniki detergentu, - ramiona myjące i płuczące ze stali nierdzewnej AISI-304, - wyposażenie: Kosz uniwersalny CT-10, kosz na naczynia CP-16/18, 2x pojemniki na sztućce - zasilanie 400V, moc 6,2kW - wymiary 600x600x830mm | Szt. | 1 | 0 | 23% | 0
19 | Podstawa pod zmywarko-wyparzarkę do zmywarki - Wykonana ze stali nierdzewnej - Miejsce na kosze 500 x 500 mm - pojemność: 2 kosze - wymiary 600x600x400mm | Szt. | 1 | 0 | 23% | 0
20 | Szafa mroźnicza jednodrzwiowa - agregat chłodniczy umieszczony poza głównym obszarem przechowywania, w górnej części urządzenia - Konstrukcja ze stali nierdzewnej AISI-304. - Natryskowa poliuretanowa izolacja o gęstości 40 kg/m3 i o grubości 60 mm. - Wbudowane wewnętrzne prowadnice. Możliwość montażu półek na 23 poziomach w odległości 55 mm od siebie - Parownik z miedzianymi przewodami oraz aluminiowymi klapami - Numeryczny wyświetlacz dla elektronicznej i cyfrowej kontroli temperatury i odmrażania. - Alarm dla długiego otwarcia drzwi. - Samozamykający system otwartych drzwi - Wbudowane odprowadzenie odpadów płynnych wewnątrz komory. - Osadzone i zaokrąglone panele wewnątrz w celu łatwego czyszczenia i konserwacji. - Wyjmowane półki epoksydowe 2/1 - Nogi ze stali nierdzewnej z regulacją wysokości. - Temperatura pracy: od -18 ºC do -22 ºC - Klasa klimatyczna IV. - Wewnętrzne światła LED z wyłącznikiem - pojemność: 572 litry - zasilanie 230V, 678W - wymiary 653x796x1996mm | Szt. | 1 | 0 | 23% | 0
[5 empty] | Wartość BRUTTO | 0
[5 empty] | Podatek VAT | 23%
Wartość NETTO