## Oferta
Załącznik nr 2 do zapytania ofertowego z dnia 14.08.2023 r.
Lp. | Podstawa | Opis robót | Jednostka | Obmiar | Cena jedn. | Wartość
1.1 |  | Dach - budynek przy ul. M.C. Skłodowskiej w Leżajsku
1 | KNR 4-01 0735-05 | Przecieranie tynków zwykłych cementowo-wapiennych kat. II lub III na kominach ponad dachem płaskim | m2 | 84.5
2 | KNR 4-01 0519-06 | Rozbiórka pokrycia z papy na dachach betonowych - pierwsza warstwa - ostrożne oderwanie obr. z papy na kominach i murach | m2 | 52.8
3 | Analiza wlasna | Wywiezienie i utylizacja papy i styropianu | m3 | 2.1
4 | KNR-W 2-02 0504-01 | Pokrycie dachów papą termozgrzewalną jednowarstwowe (papa naw. gr. 5,2 mm, modyfikowana SBS do min. - 20 st., zbrojona siatką poliestrową 200g/m2) | m2 | 585
5 | KNR 2-02 0609-01 | Izolacje cieplne i przeciwdźwiękowe z płyt styropianowych poziome na wierzchu konstrukcji na lepiku - analogia - montaż przeciwspadków przy kominach | m2 | 31.7
6 | KNR-W 2-02 0504-03 | Obróbki dachowe ogniomurów, kominów, wyłazów i wywiewek kanalizacyjnych przy zastosowaniu papy termozgrzewalnej (papa naw. gr. 5,2 mm, modyfikowana SBS do min -20st., zbrojona siatką poliestrową 200g/m2 | m2 | 52.8
1.2 |  | Dach - budynek przy ul. Mickiewicza 51 w Leżajsku
7 | KNR 4-01 0519-06 | Rozbiórka pokrycia z papy na dachach betonowych - pierwsza warstwa - oraz ostrożne oderwanie obr. z papy na murach | m2 | 35
8 | Analiza wlasna | Rozebranie izolacji dachu z wełny mineralnej | m3 | 2.5
9 | Analiza wlasna | Wywiezienie i utylizacja papy i wełny mineralnej | m3 | 3
10 | KNR AT-39 0105-03 | Wykonanie termoizolacji z płyt ze styropianu (EPS) gr. 5 cm układanych w jednej warstwie -ANALOGIA - styropian oklejony papą podkładową | m2 | 25
11 | KNR 2-02 0609-01 | Izolacje cieplne i przeciwdźwiękowe z płyt styropianowych poziome na wierzchu konstrukcji na lepiku - analogia - montaż przeciwspadków przy kominach | m2 | 6
12 | KNR-W 2-02 0504-01 | Pokrycie dachów papą termozgrzewalną jednowarstwowe (papa naw. gr. 5,2 mm, modyfikowana SBS do min. - 20 st., zbrojona siatką poliestrową 200g/m2) | m2 | 50
13 | KNR-W 2-02 0504-03 | Obróbki dachowe ogniomurów, kominów, wyłazów i wywiewek kanalizacyjnych przy zastosowaniu papy termozgrzewalnej (papa naw. gr. 5,2 mm, modyfikowana SBS do min -20st., zbrojona siatką poliestrową 200g/m2 | m2 | 10
Wartość netto
VAT 23 %
Wartość brutto
1. W podanych wartościach jednostkowych robót są wszystkie koszty niezbędnych działań i robót związanych z wykonaniem zamówienia, a w szczególności: czynności niezbędne do wykonania oferowanego zakresu robót zgodnie z obowiązującymi przepisami oraz warunkami technicznymi, a także wszystkich niezbędnych prac, zagospodarowania placu budowy, zabezpieczenie terenu w okresie realizacji prac, sprowadzenia sprzętu, dowozu materiałów, wywozu odpadów i materiałów z rozbiórki, koszty wyposażenia BHP i p-poż, koszty dotyczące zabezpieczenia przyszłej umowy, przywrócenie terenu do stanu pierwotnego.
| ZAMAWIAJĄCY: |  |  | WYKONAWCA: