## Fc nadbudowa
| Firma: ………………………………………………………… |  |  | Data: | .............................................
Formularz cenowy do postępowania o udzielenie zamówienia publicznego na wykonanie robót budowlanych związanych z realizacją zadania pod nazwą:
Nadbudowa oficyny budynku Urzędu Miejskiego Leżajsku
Lp. | Podstawa wyceny | Opis robót | Obmiar | Jedn. miary | Cena jednostkowa | Wartość
Element 1 - ROBOTY ROZBIÓRKOWE
1. | KNR 04-04 0506-0400 | Rozebranie pokrycia dachowego z blachy nie nadającej się do użytku | 233 | m2
2. | KNR 04-01 0430-0100 | Rozebranie elementów więźb dachowych - deskowanie dachu z desek w odstępach | 233 | m2
3. | KNR 04-01 0430-0600 | Rozebranie elementów więźb dachowych - więźby dachowe proste - analogia - konstrukcja podpierająca deskowanie | 100 | m2
4. | KNR 04-01-0535-0700 | Rozebranie obróbek blacharskich murów ogniowych,okapów,kołnierzy,gzymsów itp.z blachy nadającej się do użytku - część nadbudowywana | 29.5 | m2
5. | KNR 04-04-0506-0500 | Rozebranie rynien z blachy nie nadającej się do użytku - część nadbudowywana | 29.5 | m
6. | KNR 04-04-0506-0600 | Rozebranie rur z blachy nie nadającej się do użytku - część nadbudowywana | 13 | m
7. | KNNR-W 03-0301-01 | Rozbiórka ścian z cegieł na zaprawie wapiennej i cementowo-wapiennej - ściany zewnętrzne i środkowa stropodachu | 12.8 | m3
8. | KNR 04-01-0609-0300 | Rozebranie podsypki izolacyjnej z tłucznia ceglanego,kruszywa keramzytowego albo gruzu z betonu komórkowego grub.do 15 cm - podsypka z żużla kotłowego | 214.6 | m2
9. | ANALIZA WŁASNA | Usuniędcie gruzu z rozbiórki ścian, blachy z rozbiorki pokrycia, konstrukcji drewnianej, ścianki przy klatce schodowej na piętrze | 1 | kpl.
10. | KNNR 00-03-0403-0100 | Rozbiórka elementów betonowych - rozbiórka gzymsów betonowych | 1.35 | m3
11. | KNR 04-04-0706-020 | Demontaż podgrzewaczy wodnych i parowych o pojemności 240-600 dm3 - analogia - demontaż klimatyzatora i anteny | 1 | kpl.
12. | ANALIZA WŁASNA | Demontaż okna na piętrze - 1 szt | 3.32 | m2
13. | ANALIZA WŁASNA | Wykucie z muru luksferów na piętrze - 3 szt | 2.7 | m2
14. | KNNR 00-03-0303-0100 | Przebicia w ścianach z cegły na zaprawie wapiennej i cementowo-wapiennej - powiększenie otworów na luksfery | 0.84 | m3
15. | KNR 04-01-0108-1100 | Wywiezienie gruzu spryzmowanego samochodami samowyładowczymi na odl.do 1 km - (50 + 1,6 + 1,35 +0,84) m3 | 53.79 | m3
16. | KNR 04-01-0108-2000 | Wywiezienie samochodami samowyładowczymi gruzu z rozbieranych konstrukcji - za każdy nast. 1 km | 53.79 | m3
17. | KNR 04-04-0506-050 | Rozebranie rynien z blachy nie nadającej się do użytku (rynna leżąca na starej części ratusza) | 7.3 | m
18. | KNNR 00-03-0502-0300 | Wymiana pokryć dachowych i obróbek z deskowaniem i łaceniem (blacha gładka ocynkowana na deskowaniu) - stara część ratusza | 7.3 | m2 poł.
19. | KNNR 00-02-0505-0300 | Montaż obróbek blacharskich z gotowych elementów prefabrykowanych z blachy ocynkowanej i cynkowej o szer. w rozwinięciu ponad 25 cm - analogia - rynna leżaca na starej części ratusza | 7.3 | m2
20. | KNNR 00-03-0308-0100 | Przemurowanie przewodów kominowych i wentylacyjnych z cegły na zaprawie wapiennej i cementowo-wapiennej - kominy starej częsci ratusza - analogia - z cegły klinkierowej wraz z wykonaniem czapki kominowej z cegły klinkierowej i otworów wywiewnych bocznych | 5 | m3
21. | KNR 04-01-1212-0200 | Dwukrotne malowanie farbą olejną powierzchni metal.pełnych szpachlowanych jednokrotnie - analogia - malowanie dachu farbami chlorokauczukowymi do blachy ocynkowanej (np. Lowivcyn - połysk) | 154 | m2
Razem Element 1
PODATEK VAT 22 %
Ogółem element 1
Element 2 - NADBUDOWA
22. | ANALIZA WŁASNA | Dostawa i motaż dwuteowników stalowych NP 200 mm wraz z ich zabezpieczeniem antykorozyjnym (malowanie) | 2.96 | t
23. | KNNR 00-02-0306-0300 | Ściany z bloczków YTONG o grubości 30-36,5 cm | 60.95 | m3
24. | KNNR 00-02-0302-0600 | Ściany murowane - ościeża otworów w ścianach murowanych grubości ponad 1c. - analogia - bez nadproży prefabrykowanych | 14 | otw.
25. | KNNR 00-02-0101-0500 | Deskowanie tradycyjne belek podciągów i wieńców - nadproża i wieńce | 42.55 | m2
26. | KNNR 00-02-0104-0400 | Zbrojenie konstrukcji monolitycznych prętami stalowymi okrągłymi żebrowanymi o śr. do 14 mm | 0.17 | t
27. | KNNR 00-02-0104-0100 | Zbrojenie konstrukcji monolitycznych prętami stalowymi okrągłymi gładkimi o śr. do 14 mm | 0.09 | t
28. | KNNR 00-02-0308-0100 | Kominy wolnostojące z cegieł w budynkach wieloprzewodowe - do poziomu dachu | 9 | m3
29. | KNNR 00-02-0308-0100 | Kominy wolnostojące z cegieł w budynkach wieloprzewodowe - kominy ponad dachem z cegły klinkierowej (licówki) - analogia - z cegły klinkierowej wraz z wykonaniem czapki kominowej z cegły klinkierowej i otworów wywiewnych bocznych. | 3.5 | m3
30. | ANALIZA WŁASNA | Osadzenie kratek ze stali KO na kominach z cegły klinkierowej | 50 | szt.
31. | KNNR 00-02-0402-0500 | Konstrukcje dachowe z tarcicy nasyconej -robocizna i sprzęt - krokwie zwykłe i kulawki | 450.6 | m
32. | KNNR 02-0402-050 | Konstrukcje dachowe z tarcicy nasyconej - materiały - krokwie zwykłe i kulawki | 5.78 | m3
33. | KNNR 00-02-0402-0200 | Konstrukcje dachowe z tarcicy nasyconej -robocizna i sprzęt - płatwie | 99.3 | m
34. | KNNR 02-0402-020 | Konstrukcje dachowe z tarcicy nasyconej - materiały - płatwie | 2.86 | m3
35. | KNNR 02-0402-010 | Konstrukcje dachowe z tarcicy nasyconej -robocizna i sprzęt - murłaty i podwaliny | 54.4 | m
36. | KNNR 02-0402-010 | Konstrukcje dachowe z tarcicy nasyconej - materiały - murłaty i podwaliny | 1.07 | m3
37. | KNNR 02-0402-060 | Konstrukcje dachowe z tarcicy nasyconej -robocizna i sprzęt - krokwie narożne (krawężnice) i koszowe | 142.8 | m
38. | KNNR 02-0402-060 | Konstrukcje dachowe z tarcicy nasyconej - materiały - krokwie narożne i koszowe | 5.03 | m3
39. | KNNR 02-0402-040 | Konstrukcje dachowe z tarcicy nasyconej -robocizna i sprzęt - miecze i kleszcze | 147.2 | m
40. | KNNR 02-0402-040 | Konstrukcje dachowe z tarcicy nasyconej - materiały - miecze i kleszcze | 1.18 | m3
41. | KNNR 00-02-0402-0300 | Konstrukcje dachowe z tarcicy nasyconej -robocizna i sprzęt - słupy | 33.7 | m
42. | KNNR 00-02-0402-0301 | Konstrukcje dachowe z tarcicy nasyconej - materiały - słupy | 0.86 | m3
43. | ANALIZA WŁASNA | Impregnacja drewna przeciwgrzybowa i p-poż - Drewnochron, Fobos M 4, Boramon - w zależności od potrzeb uzyskania odporności ogniowej, biologicznej i estetyki | 16.78 | m3
44. | ANALIZA WŁASNA | Kotwy stalowe z prętów fi 16 mm, obsadzone w wieńcu, do mocowania murłat - l = 0,5 m z nagwintowaną końcówką | 30 | szt.
45. | KNNR 02 0602-05 | Izolacje poziome przeciwdźwiękowe z wełny mineralnej układane na sucho jednowarstwowo grubości 15 cm - pomiędzy krokwiami | 235 | m2
46. | KNNR 00-02-0403-0200 | Łacenie połaci dachowych z tarcicy nasyconej - analogia - tylko łaty i kotrłaty, deskowanie koszy, wiatrownic, desek okapowych należy wycenić zgodnie z podanym przedmiarem, drewno zaipregnowane | 299.8 | m2
47. | KNNR 00-02-0604-0200 | Izolacja z folii polietylenowej przymocowana do konstrukcji drewnianej - folia paroprzepuszczalna wstępnego krycia | 299.8 | m2
48. | KNNR 0002 0508-0200 | Pokrycie dachu blachą dachówkopodobną - blachodachówka w kolorze czerwonym, fala o wysokości co najmniej 35 mm, powłoka o grubości co najmniej 0,35 mikrometra typu: "Pural" , "Pladur" | 299.8 | m2
49. | KNNR 00-02 0508-0200 | Pokrycie dachu blachą dachówkopodobną - gąsiory | 38.3 | m
50. | ANALIZA WŁASNA | Deskowanie koszy - drewno zaimpregnowane | 41 | m2
51. | KNNR 00-02-0504-0200 | Obróbki blacharskie z blachy stalowej ocynkowanej przy szerokości w rozwinięciu ponad 25 cm - analogia - blacha powlekana w kolorze i powłoce jak blachodachówka - kosze | 41 | m2
52. | ANALIZA WŁASNA | Montaż desek okapowych - deski strugane o wymiarach 23 cm x 1,8 cm, drewno zaimpregnowane | 53.6 | m
53. | KNNR 00-02-0504-0100 | Obróbki blacharskie z blachy stalowej ocynkowanej przy szerokości w rozwinięciu do 25 cm - blacha powlekana, deski okapowe | 13.4 | m2
54. | ANALIZA WŁASNA | Montaż desek wiatrownicowych - deski strugane o wymiarach 23 cm x 1,8 cm - drewno zaimpregnowane | 24 | m
55. | KNNR 00-02-0504-0100 | Obróbki blacharskie z blachy stalowej ocynkowanej przy szerokości w rozwinięciu do 25 cm - blacha powlekana, deski wiatrownicowe | 6 | m2
56. | KNNR 00-02-0506-0100 | Montaż obróbek z tworzyw sztucznych - rynny dachowe łączone na uszczelki - rynny fi 150 mm systemowe w kolorze odpowiadającym kolorowi dachu - analogia - w wycenie uwzglądnić niezbędne akcesoria (uchwyty, wpusty, denka, złączki) | 43.6 | m
57. | KNNR 00-02-0506-0100 | Montaż obróbek z tworzyw sztucznych - rynny dachowe łączone na uszczelki - rynny fi 75 mm systemowe w kolorze odpowiadającym kolorowi dachu - analogia - w wycenie uwzglądnić niezbędne akcesoria (uchwyty, wpusty, denka, złączki) | 10 | m
58. | KNNR 00-02-0506-0300 | Montaż obróbek z tworzyw sztucznych - rury spustowe fi 110 mm - analogia - w wycenie należy ująć wszystkie niezbędne akcesoria (kolana, trójniki, uchwyty, dwuzłączki) | 43.8 | m
59. | KNNR 00-02-0506-0300 | Montaż obróbek z tworzyw sztucznych - rury spustowe fi 75 mm - analogia - w wycenie należy ująć wszystkie niezbędne akcesoria (kolana, trójniki, uchwyty, dwuzłaczki) | 10 | m
60. | KNNR 00-02-0506-0400 | Montaż obróbek z tworzyw sztucznych - leje spustowe - fi 150 mm | 8 | szt.
61. | KNNR 00-01-0305-0200 | Wykopy liniowe lub jamiste o głębokości do 1,5 m ze skarpami o szer. dna do 1,5 m w gruncie kat. III - podłaczenie odprowadzenia rur spustowych | 5 | m3
62. | KNNR 00-04-1308-0200 | Kanały z rur PVC łączonych na wcisk o śr. zewn. 160 mm - przykanaliki | 12 | m
63. | KNNR 00-04-1308-0300 | Kanały z rur PVC łączonych na wcisk o śr. zewn. 200 mm | 2 | m
64. | KNNR 00-01-0317-0100 | Zasypywanie wykopów ze skarpami z przerzutem na odl.do 3 m z zagęszczeniem ; kat.gr. I-III | 5 | m3
65. | ANALIZA WŁASNA | Montaż wyłazu dachowego - wyłaz systemowy np. typu FAKRO, wymiar odpowiadajacy wymogom p.poż wraz z drabinką wyłazową | 1 | szt.
66. | KNNR 00-02-0504-0600 | Obróbki blacharskie wyłazów dachowych w dachach krytych blachą - blacha powlekana | 1 | szt.
67. | KNNR 00-02-0504-0100 | Obróbki blacharskie z blachy stalowej ocynkowanej przy szerokości w rozwinięciu do 25 cm - blacha powlekana, obróki kominów (28 mb) | 7 | m2
68. | ANALIZA WŁASNA | Wykonanie podbitki okapów (części wystającej dachu) z desek struganych gr. 20 mm wraz z impregnacją i lakierowaniem drewnochronem | 45.5 | m2
69. | KNNR 00-03-0301-0100 | Rozbiórka konstrukcji z cegły na zaprawie wapiennej i cementowo-wapiennej - ścianka przy klatce schodowej na piętrze | 1.6 | m3
70. | KNNR 00-02-0302-0200 | Ściany murowane budynków wielokondygnacyjnych z cegieł pełnych kl 150 - ścianka gr. 25 cm przy schodach na piętrze | 3.25 | m3
71. | KNNR 00-02-0306-0200 | Ściany z bloczków YTONG o grubości 20-24 cm - ścianki przy klatce schodowej na II piętrze | 6.25 | m3
72. | KNNR 00-02-1702-0100 | Ścianki działowe z płyt gipsowo-kartonowych na rusztach metalowych pojedynczych z pokryciem obustronnym jednowarstwo - profile 100 mm, płyty ogniochronne gr. 12,5 mm, poszycie jednokrotne | 117.4 | m2
73. | KNNR 00-02-1702-0100 | Ścianki działowe z płyt gipsowo-kartonowych na rusztach metalowych pojedynczych z pokryciem obustronnym jednowarstwo - profile 100 mm, płyty wodoodporne | 17.8 | m2
74. | ANALIZA WŁASNA | Osadzenie kratek wentylacyjnych z PCV w pomieszczeniach części nadbudowanej | 8 | szt.
75. | KNNR 00-02-0801-0300 | Tynki zwykłe wewnętrzne III kategorii ścian i słupów (ściany Ytong wraz ze ścianką na piętrze) | 258.8 | m2
76. | KNNR 00-02-0801-0500 | Tynki zwykłe wewnętrzne III kategorii biegów klatek schodowych i ościeży okiennych | 22.5 | m2
77. | KNNR 00-02-1406-0100 | Tapetowanie ścian tapetą gładką lub tłoczoną - tapety wodoodporne, tłoczone winylowe | 310.7 | m2
78. | KNNR 00-02-1401-0600 | Malowanie tynków wewnętrznych gładkich farbą emulsyjną trzykrotnie bez gruntowania - korytarz i pomieszczenia sanitarne | 106.6 | m2
79. | KNR AT-12-0201-0200 | Sufity podwieszane z płyt gipsowo-kartonowych NIDA Ogień (system NIDA Sufit) na metalowej konstrukcji nośnej NIDA 60CD jednopoziomowej, dwie warstwy pokrycia 12,5-02, odporność ogniowa F 1/EI 60 | 197.7 | m2
80. | ANALIZA WŁASNA | Dostawa i montaż klapy w stropie umożliwiające dojście do wyłazu dachowego (0,80 cm x 0,80 cm w świetle) wraz z zamknięciem i drabinka wyłazową - o odporności ognowej EI 30 | 1 | kpl.
81. | KNNR 00-02-1402-0300 | Malowanie farbą emulsyjną dwukrotnie podłoży gipsowych - malowanie sufitów | 197.7 | m2
82. | KNNR 02 0105-05 | Montaż dostarczonych prefabrykatów zbrojarskich w elementach budynku - żebra, belki podciągi i wieńce, podkłady (siatka zbrojeniowa) | 2.88 | t
83. | KNNR 00-02-1201-0100 | Podkłady betonowe pod podłogi i posadzki - podkład z betonu B - 15 gr. 6 cm | 11.55 | m3
84. | ANALIZA WŁASNA | Dodatek za zatarcie podkładu betonowego na ostro | 192.5 | m2
85. | KNNR 02-1205-030 | Ślepe podłogi z desek gr. 25 mm na legarach ułożonych krzyżowo | 192.5 | m2
86. | KNNR 02 1205- 05 | Posadzki z deszczułek na gwoździe - płyty OSB gr 18 mm | 192.5 | m2
87. | KNNR 00-02-1206-0100 | Posadzki z wykładzin z tworzyw sztucznych rulonowych z warstwą izolacyjną - wykładzina dywanowa w pomieszczeniach biurowych (wykładzina niepalna, antyelektrostatyczna, przeznaczona do pomieszczeń biurowych - analogia - wykładzina wywinięta na ściany w listwach systemowych | 137.3 | m2
88. | KNNR 00-02-1206-0200 | Posadzki z wykładzin z tworzyw sztucznych rulonowych bez warstwy izolacyjnej - wykładzina przeznaczona do pomieszczeń biurowych o podwyższonej wytrzymałości na ścieranie - analogia - wykładzina wywinięta na ścianę w listwach systemowych | 47.7 | m2
89. | KNNR 00-02-1206-0700 | Zgrzewanie wykładzin rulonowych z tworzyw sztucznych | 47.7 | m2
90. | KNNR 00-02-0805-0200 | Licowanie ścian płytkami z kamieni sztucznych 20x25 lub 30x30 cm na zaprawie klejowej | 50.4 | m2
91. | KNNR 00-02-1209-0300 | Posadzki jedno i wielobarwne z płytek z kamieni sztucznych o wym. 30x30 cm układane metodą regularną na zaprawie klejowej gr. 3 mm | 7.6 | m2
92. | KNNR 00-02-1209-0500 | Cokoliki z kształtek z kamieni sztucznych układanych na zaprawie klejowej - wysokośc cokolika 12,5 cm | 20.9 | m
93. | KNNR 00-02-1209-0300 | Posadzki jedno i wielobarwne z płytek z kamieni sztucznych o wym. 30x30 cm układane metodą regularną na zaprawie klejowej gr. 3 mm - analogia - okładziny schodów płytkami antypoślizgowymi (stopnie, podstopnie, cokolik, policzki) | 31 | m2
94. | KNNR 00-03-0703-0500 | Wymiana balustrad (demontaz istniejącej balustrady metalowej - 8,20 mb/9,02 m2, montaż nowej balustrady prostej, ze stali chromoniklowej (13,6 m x 1,1 m = 14,96 m2 | 14.96 | m2
95. | KNNR 00-02-0101-0800 | Deskowanie tradycyjne schodów prostych na płycie | 13 | m2
96. | KNNR 02-0107-090 | Betonowanie schodów prostych zbrojonych w deskowaniu tradycyjnym - beton B - 20 | 0.97 | m3
97. | KNNR 00-02-0104-0400 | Zbrojenie konstrukcji monolitycznych prętami stalowymi okrągłymi żebrowanymi o śr. do 14 mm | 0.25 | t
98. | ANALIZA WŁASNA | Dostawa ścianki aluminiowej oddzielenia p.poż o odporności ogniowej EI-30 (w tym drzwi dwuskrzydłowe o powierzchni 4 m2) | 6 | m2
99. | KSNR 00-07-0502-0200 | Ściany działowe aluminiowe - ściana oddzielenia p.poż o odporności ogniowej EI-30, w tym drzwi dwuskrzydłowe o powierzchni 4,0 m2) - montaż ścianki | 6 | m2
100. | KNNR 00-02-1104-0200 | Montaż ościeżnic drewnianych - ościeżnice regulowane, systemowe odpowiadające drzwiom wewnętrznym - 13 szt (0,9 x 2,0) | 23.4 | m2
101. | KNNR 00-02-1103-0100 | Montaż skrzydeł drzwiowych wewnętrznych pełnych fabrycznie wykończonych - 11 szt (0,9 x 2,0) - drzwi systemowe typu Porta, Pol-Skone lub równoważne (okleinowane) - zamki z wkładką | 19.8 | m2
102. | KNNR 00-02-1103-0200 | Montaż skrzydeł drzwiowych wewnętrznych oszklonych fabrycznie wykończonych - drzwi do WC z małą szybą i tulejami wentylacyjnymi - drzwi typu Porta, Pol-Skone lub równoważne - 2 szt - zamki z blokadą | 3.6 | m2
103. | KNR 02-02-0121-0600 | Ścianki działowe z pustaków szklanych 25x25x8cm - pustaki bezbarwne typu Claroglass | 9.6 | m2
104. | KNNR 00-02-1102-0300 | Montaż okien ościeżnicowych i skrzynkowych fabrycznie wykończonych, jedno,dwu i trójdzielnych o powierzchni ponad 2,0 m2 - okna z PCV o wymiarach 1,5 m x 1,66 m - 2 szt, czterokwaterowe, wszystkie kwatery otwierane, dwie dolne dodatkowo uchylnie (oba okna ze ściętym jednym narożem), szklenie szkłem zespolonym, dwuszybowym 4 x 12 x 4 z wypełnieniem argonem | 5.15 | m2
105. | KNNR 00-02-1102-0200 | Montaż okien ościeżnicowych i skrzynkowych fabrycznie wykończonych, jedno,dwu i trójdzielnych o powierzchni 1,0-2,0 m2 - okna z PCV o wymiarach 1,2 m x 1,66 m - 8 szt, dwukwaterowe, obie kwatery otwierane, jedna dodatkowo uchylnie (jedno okno ze ściętym narożem), szklenie szkłem zespolonym dwuszybowym 4 x 12 x 4 z wypełnieniem argonem | 15.84 | m2
106. | KNNR 00-02-1102-0200 | Montaż okien ościeżnicowych i skrzynkowych fabrycznie wykończonych, jedno,dwu i trójdzielnych o powierzchni 1,0-2,0 m2 - okna z PCV o wymiarach 1,2 m x 1,50 m - 2 szt, jednokwaterowe, kwatera otwierana i rozwierana uchylnie szklenie szkłem zespolonym dwuszybowym 4 x 12 x 4 z wypełnieniem argonem | 3.6 | m2
107. | KNNR 00-02-0504-0200 | Obróbki blacharskie z blachy stalowej ocynkowanej przy szerokości w rozwinięciu ponad 25 cm - podokienniki zewnętrzne o szerokości 33 cm, blacha powlekana połysk w kolorze brązowym | 5.55 | m2
108. | KNNR 02 0302-07 | Ściany murowane - osadzenie podokienników prefabrykowanych z tworzywa sztucznego wewnetrznych - szerokość podokiennika 30 cm (1,2 m - 9 szt, 1,5 m - 2 szt) | 13.8 | m
109. | KNNR 03-0602-010 | Uzupełnienie tynków zwykłych wewnętrznych kat.III o pow.do 5 m2 z zaprawy cem.-wap.na ścianach ceramicznych,betonowych,z płyt wiórowo-cem. | 16.6 | m2
110. | KNNR 00-03-0801-0700 | Zerwanie posadzek z tworzyw sztucznych | 59.5 | m2
111. | KNNR 00-02-1208-0100 | Samopoziomujące masy szpachlowe typu TERPLAN-N gr. 2,0 mm wewnątrz budynków pod płytki z kamieni sztucznych, wykładziny i parkiet - pod wykladzinę rulonową z PCV na korytarzu | 59.5 | m2
112. | KNNR 00-02-1206-0200 | Posadzki z wykładzin z tworzyw sztucznych rulonowych bez warstwy izolacyjnej - na korytarzu piętra,wykładzina o podwyższonej odporności na ścieranie - analogia - wykładzina wywinięta na ściany pomieszczeń, umocowana w listwach systemowych | 59.5 | m2
113. | KNNR 00-02-1206-0700 | Zgrzewanie wykładzin rulonowych z tworzyw sztucznych | 59.5 | m2
114. | KNNR 00-02-1206-0100 | Posadzki z wykładzin z tworzyw sztucznych rulonowych z warstwą izolacyjną - analogia - wykładzina wywinięta na ściany pomieszczeń, umocowana w listwach systemowych | 127 | m2
115. | ANALIZA WŁASNA | Rozebranie ścianki działowej drewnianej, gr. 7,5 cm - I piętro | 13 | m2
116. | KNNR 00-02-1702-0100 | Ścianki działowe z płyt gipsowo-kartonowych na rusztach metalowych pojedynczych z pokryciem obustronnym jednowarstwo - profile 100 mm, płyty ogniochronne gr. 12,5 mm, poszycie jednokrotne - ścianka na I piętrze | 13 | m2
117. | KNNR 00-02-1402-0300 | Malowanie farbą emulsyjną dwukrotnie podłoży gipsowych - ściany na piętrze | 13 | m2
118. | KNNR 03 0605-05 | Dwukrotne malowanie tynków wewnętrznych ścian i sufitów farbą emulsyjną z przetarciem tynków (tynki I piętra) | 615 | m2
119. | KNR 00-17-2610-0100 | Ocieplenie ścian budynków z gazobetonu płytami styropianowymi metodą lekką-mokrą wraz z przyg. podłoża i ręczne wyk. wyprawy elewacyjnej cienkowarstwowej z got. suchej mieszanki - płyty styropianowe gr. 10 cm - analogia - wraz z ustawieniem rusztowań rurowych, wykonaniem płycin dekoracyjnych (pocieniony styropian) | 163 | m2
120. | KNR 00-23-2611-0100 | Przygotowanie starego podłoża pod docieplenie metodą lekką-mokrą - oczyszczenie mechaniczne i zmycie | 426 | m2
121. | KNNR 00-02-1405-0400 | Malowanie tynków zewnętrznych nakrapianych farbami akrylowymi | 426 | m2
122. | KNR 04-01-1209-10 | Dwukrotne malowanie farbą olejną uprzednio malowanej stolarki drzwiowej,ścianek i szafek o pow. ponad 1.0 m2 - drzwi wewnętrzne | 8.25 | m2
123. | KNR 04-01-1202-09 | Zeskrobanie i zmycie starej farby w pomieszczeniach o pow.podłogi ponad 5 m2 | 615 | m2
124. | KNR 04-01 1212-2800 | Dwukrotne malowanie farbą olejną rur wodociągowych i gazowych o średnicy do 50 mm - analogia - rury do centralnego ogrzewania o średnicy 20 mm | 60 | mb
125. | KNNR 00-02 1404-03 | Malowanie grzejników radiatorowych | 20 | m2
Razem Element 2
PODATEK VAT 22 %
Ogółem element 2
Element 3 - WENTYLACJA
126. | KNR-W 02-17 0113-01 | Przewody wentylacyjne z blachy stalowej,kołowe,typ B/I o śr.do 100 mm - udział kształtek do 35 % - ANALOGIA - rury PCV - w wycenie uwzględnić: kolano - 7 szt, redukcja fi 150/100 - 6 szt, trójnik 100 x 100 x 100 - 6 szt | 18.8 | m
127. | KNR-W 02-17 0113-02 | Przewody wentylacyjne z blachy stalowej,kołowe,typ B/I o śr.do 200 mm - udział kształtek do 35 % - analogia - rury PCV - średnica 150 mm, w wycenie uwzględnić kolana - 2 szt, | 10.3 | m
128. | KNR-W 02-17 0140-01 | Anemostaty kołowe typ D o śr.do 160 mm | 12 | szt.
129. | KNR-W 02-17 0145-01 | Wyrzutnie dachowe kolowe typ D,E,G o śr.do 200 mm z pionowym wylotem powietrza | 2 | szt.
Razem Element 3
PODATEK VAT 22 %
Ogółem element 3
Element 4 - INSTALACJA WEWNĘTRZNA CENTRALNEGO OGRZEWANIA
130. | KNNR 00-04-0418-0700 | Grzejniki stalowe dwupłytowe o wys. 600-900 mm i dług. do 1600 mm - grzejniki dwupłytowe typu VK (Purmo lub równoważne) z wbudowaną wkładką zaworową: 600 x 400 - szt 2, 600 x 600 - szt 4, 600 x 800 - szt 7, 600 x 1200 - szt 1, z głowqicami termostatycznymi (Danfoss, Hertz lub równoważne - 14 szt) | 14 | szt.
131. | KNNR 00-04-0412-0100 | Zawory grzejnikowe o śr. nominalnej 15 mm | 14 | szt.
132. | KNNR 00-05-1207-1400 | Wykucie bruzd dla rur RS47 w gipsie, tynku, gazobetonie - analogia - bruzdy dla instalacji co w gazobetonie | 65 | m
133. | KNNR 00-05-1208-0200 | Zaprawianie bruzd o szerokości do 50 mm | 65 | m
134. | KNNR 00-04-0405-0300 | Rurociągi w instalacjach c.o. miedziane o śr. zewnętrznej 15 mm o połączeniach lutowanych na ścianach w budynkach | 72 | m
135. | KNNR 00-04-0405-0500 | Rurociągi w instalacjach c.o. miedziane o śr. zewnętrznej 22 mm o połączeniach lutowanych na ścianach w budynkach | 51 | m
136. | KNNR 00-04-0405-0600 | Rurociągi w instalacjach c.o. miedziane o śr. zewnętrznej 28 mm o połączeniach lutowanych na ścianach w budynkach | 8 | m
137. | KNNR 00-04-0412-0600 | Zawory odpowietrzające automatyczne o śr. 15 mm - Taco | 2 | szt.
138. | KNNR 00-04-2201-0200 | Zawory staliwne o śr. 25-32 mm dla ciśnień 4 MPa - zawór regulacyjny Styromax M - 1 cal | 2 | szt.
139. | KNNR 00-04-2201-0100 | Zawory staliwne o śr. 15-20 mm dla ciśnień 4 MPa - analogia - filtr siatkowy 1 cal | 2 | szt.
140. | ANALIZA WŁASNA | Izolacja rurociągów otuliną typu Thermaflex - gr. 20 mm - na rury Dn 15 mm | 72 | m
141. | ANALIZA WŁASNA | Izolacja rurociągów otuliną typu Thermaflex - gr. 20 mm - na rury Dn 22 i 28 mm | 59 | m
142. | KNNR 00-04-0406-0201 | Próby szczelności instalacji c.o. z rur stalowych i miedzianych w budynkach niemieszkalnych(materiały i sprzęt) | 1 | próba
143. | KNNR 00-04-0406-0200 | Próby szczelności instalacji c.o. z rur stalowych i miedzianych w budynkach niemieszkalnych(robocizna) | 139 | m
Razem Element 4
PODATEK VAT 22 %
Ogółem element 4
Element 5 - INSTALACJA WODNO-KANALIZACYJNA
145. | ANALIZA WŁASNA | Demontaż i ponowny montaż stropu podwieszonego z płyt gipsowo-kartonowych | 10 | m2
146. | KNR 04-02-0111-0100 | Wstawienie trojnika z żeliwa ciągliwego ocynkowanego o śr. 15-20 mm - rozcięcie instalacji i odejście do części nadbudowywanej - analogia - rury miedziane fi 20 mm | 1 | szt.
147. | KNNR 04-0110-010 | Rurociągi z PVC o śr. zewnętrznej 20 mm łączone metodą klejenia, na ścianach w budynkach niemieszkalnych | 8 | m
148. | KNNR 00-04-0135-0100 | Zawory czerpalne o śr. nominalnej 15 mm | 2 | szt.
149. | KNNR 04-0134-080 | Zawory bezpieczeństwa sprężynowe o śr. nominalnej 25 mm - analogia - zawór odcinający | 1 | szt.
150. | KNR-W 02-15-0143-0100 | Urządzenia do podgrzewania wody ze zbiornikami o poj. 150 dm3 - podgrzewacz elektryczny, pojemnościowy o objetości 30 l | 1 | kpl.
151. | KNR 04-02-0211-0300 | Wymiana trójnika z PCW o śr. 110 mm z uszczelnieniem pierścieniami gumowymi - rozcięcie pionu kanalizacyjnego i odejście do części nadbudowywanej | 1 | szt.
152. | KNR-W 02-15-0208-010 | Rurociągi z PVC kanalizacyjne o śr. 50 mm na ścianach w budynkach niemieszkalnych o połączeniach wciskowych | 8 | m
153. | KNR-W 02-15-0208-030 | Rurociągi z PVC kanalizacyjne o śr. 110 mm na ścianach w budynkach niemieszkalnych o połączeniach wciskowych | 10 | m
154. | KNR 02-15-0208-0500 | Dodatek za wykonanie podejść odpływowych z rur i kształtek z nieplastyfikowanego PCW o śr. 110 mm - podejćścia do WC | 2 | szt.
155. | KNR-W 02-15-0233-030 | Ustępy z płuczką ustępową typu "kompakt" - analogia - miska ustępowa wisząca z zabudowana spłuczką | 2 | kpl.
156. | KNR 02-15-0208-0300 | Dodatek za wykonanie podejść odpływowych z rur i kształtek z nieplastyfikowanego PCW o śr. 50 mm - podejścia do umywalek | 2 | szt.
157. | KNR-W 02-15-0230-020 | Umywalki pojedyncze porcelanowe z syfonem gruszkowym - umywalka o szerokości 55 cm | 2 | kpl.
158. | KNR 02-15-0107-0100 | Dodatkowe nakłady na wykonanie podejść dopływowych do zaworów wypływowych,baterii,hydrantów,mieszaczy itp. o śr.nominalnej 15 mm - baterie umywalkowe, spłuczki, zawory czerpalne | 6 | szt.
159. | KNR 02-15-0115-0200 | Baterie umywalkowe lub zmywakowe stojace o śr.nom. 15 mm | 2 | szt.
160. | KNR-W 02-15-0213-050 | Rury wywiewne z PVC o połączeniu wciskowym o śr. 110 mm | 1 | szt.
161. | KNR-W 02-15-0218-010 | Wpusty ściekowe z tworzywa sztucznego o śr. 50 mm | 2 | szt.
Razem Element 5
PODATEK VAT 22 %
Ogółem element 5
Element 6 - WEWNĘTRZNA INSTALACJA ELEKTRYCZNA, PUNKT POMIAROWY
162. | KNNR 00-05-0102-0100 | Rury winidurowe karbowane (giętkie) o śr.do 19 mm układane p.t. w gotowych bruzdach w betonie | 80 | m
163. | KNNR 00-05-0102-0300 | Rury winidurowe karbowane (giętkie) o śr.do 26 mm układane p.t. w gotowych bruzdach w betonie | 40 | m
164. | KNNR 00-05-0102-0400 | Rury winidurowe karbowane (giętkie) o śr.do 36 mm układane p.t. w gotowych bruzdach w betonie | 30 | m
165. | KNNR 00-05-0102-0600 | Rury winidurowe karbowane (giętkie) o śr.do 23 mm układane p.t. w gotowych bruzdach w podłożu innym niż beton | 120 | m
166. | KNNR 00-05-0102-0700 | Rury winidurowe karbowane (giętkie) o śr.do 26 mm układane p.t. w gotowych bruzdach w podłożu innym niż beton | 30 | m
167. | KNNR 00-05-0102-0800 | Rury winidurowe karbowane (giętkie) o śr.do 36 mm układane p.t. w gotowych bruzdach w podłożu innym niż beton | 15 | m
168. | KNNR 00-05-0103-0400 | Rury winidurowe o śr.do 47 mm układane n.t. na betonie | 40 | m
169. | KNNR 00-05-0103-0200 | Rury winidurowe o śr.do 28 mm układane n.t. na betonie | 60 | m
170. | KNNR 00-05-1105-0800 | Korytka o szerokości do 200 mm przykręcane do gotowych otworów (korytka typu KPZ 200 B42-055 | 24 | m
171. | KNNR 00-05-1104-0600 | Elementy konstrukcyjne (uchwyty,konsolki,haczyki) - przykręcanie do gotowego podłoża na stropie (2 mocowania) - uchwyty WSSL-200 | 25 | szt.
172. | KNNR 00-05-1201-0400 | Osadzenie w podłożu kołków metalowych kotwiących M10 w ścianie | 52 | szt.
173. | KNNR 00-05-0203-0100 | Przewody kabelkowe o łącznym przekroju żył do 7.5 mm2 wciągane do rur - YDY 450/750 V - 3 x 1,5 mm2 | 200 | m
174. | KNNR 00-05-0204-0200 | Przewody wtynkowe o łącznym przekroju żył do 7.5 mm2 układane w tynku innym niż betonowy - YDYp - 3 x 1,5 mm2 | 180 | m
175. | KNNR 00-05-0204-0100 | Przewody wtynkowe o łącznym przekroju żył do 7.5 mm2 układane w tynku betonowym - YDYp - 4 x 1,5 mm2 | 80 | m
176. | KNNR 00-05-0204-0200 | Przewody wtynkowe o łącznym przekroju żył do 7.5 mm2 układane w tynku innym niż betonowy - YDYp - 3 x 2,5 mm2 | 270 | m
177. | KNNR 00-05-0203-0100 | Przewody kabelkowe o łącznym przekroju żył do 7.5 mm2 wciągane do rur - YDYp - 3 x 2,5 mm2 | 400 | m
178. | KNNR 00-05-0203-0800 | Przewody kabelkowe o łącznym przekroju żył do 50 mm2 wciągane w kanały zamknięte - YLY 0,6/1 kV - 5 x 25 mm2 | 25 | m
179. | KNNR 00-05-0202-0300 | Przewody izolowane jednożyłowe o przekroju do 35 mm2 układane w gotowych korytkach - przekrój 25 mm2 | 25 | m
180. | KNNR 00-05-0201-0200 | Przewody izolowane jednożyłowe o przekroju 2.5 mm2 wciągane do rur - przekrój 2,5 mm2 | 35 | m
181. | KNNR 00-05-0203-0100 | Przewody kabelkowe o łącznym przekroju żył do 7.5 mm2 wciągane do rur - przewód UTP 4 x 2 x 0,5 mm2 (instalacja komputerowa) | 220 | m
182. | KNNR 00-05-0404-0300 | Tablice rozdzielcze o masie do 30 kg - TB-P1 - wg rysunków szczegółowych | 1 | szt.
183. | KNNR 00-05-0511-0600 | Oprawy świetlówkowe do pomieszczeń produkcyjnych pyłoodporne w obudowie z tworzyw sztucznych 2x40 W - ES System TRIO nr 6735RB dyfuzor pryzmatyczny 2xT5 - 54 W lub analogiczne rastrowe | 20 | kpl.
184. | KNNR 00-05-0511-0600 | Oprawy świetlówkowe do pomieszczeń produkcyjnych pyłoodporne w obudowie z tworzyw sztucznych 2x40 W - ES System TRIO 228 Soft 2xT5 - 28 W lub analogiczne rastrowe | 2 | kpl.
185. | KNNR 00-05-0511-0600 | Oprawy świetlówkowe do pomieszczeń produkcyjnych pyłoodporne w obudowie z tworzyw sztucznych 2x40 W - oprawa EW -1 Monitor 1 8 W TA 3 lub analogiczna | 2 | kpl.
186. | KNNR 00-05-0511-0600 | Oprawy świetlówkowe do pomieszczeń produkcyjnych pyłoodporne w obudowie z tworzyw sztucznych 2x40 W - oprawa EW-2 Monitor 2 8 W - TA 3 lub analogiczna | 1 | kpl.
187. | KNNR 00-05-0511-0600 | Oprawy świetlówkowe do pomieszczeń produkcyjnych pyłoodporne w obudowie z tworzyw sztucznych 2x40 W - oprawa DQ 226.T lub analogiczna | 4 | kpl.
188. | KNNR 00-05-0511-0600 | Oprawy świetlówkowe do pomieszczeń produkcyjnych pyłoodporne w obudowie z tworzyw sztucznych 2x40 W - oprawa DQ 226.T AW lub analogiczna | 2 | kpl.
189. | KNNR 00-05-0511-0600 | Oprawy świetlówkowe do pomieszczeń produkcyjnych pyłoodporne w obudowie z tworzyw sztucznych 2x40 W - oprawa DW 218.L EVG lub analogiczna | 4 | kpl.
190. | KNNR 00-05-0511-0600 | Oprawy świetlówkowe do pomieszczeń produkcyjnych pyłoodporne w obudowie z tworzyw sztucznych 2x40 W - oprawa BK 1 x 18 W T8 nr 7071104 lub analogiczna | 2 | kpl.
191. | ANALIZA WŁASNA | Montaż wentylatorów - uruchamianych wraz z włączeniem światła | 2 | szt.
192. | KNNR 00-05-0306-0200 | Łączniki i przyciski jednobiegunowe podtynkowe w puszce instalacyjnej Polo Optima - 10 A | 8 | szt.
193. | KNNR 00-05-0306-0200 | Łączniki i przyciski jednobiegunowe podtynkowe w puszce instalacyjnej - 16 A podświetlany uniwersalny Polo Optima | 3 | szt.
194. | KNNR 00-05-0306-0300 | Łączniki świecznikowe podtynkowe w puszce instalacyjnej - 10 A - świecznikowy Polo Optima | 10 | szt.
195. | KNNR 00-05-0308-0200 | Gniazda instalacyjne wtyczkowe ze stykiem ochronnym podtynkowe 2-biegunowe przelotowe pojedyncze o obciążalności do 10 A i przekroju przewodów do 2.5 mm2 | 30 | szt.
196. | KNNR 00-05-0308-0200 | Gniazda instalacyjne wtyczkowe ze stykiem ochronnym podtynkowe 2-biegunowe przelotowe pojedyncze o obciążalności do 10 A i przekroju przewodów do 2.5 mm2 - zestaw 3 x gniazdo Data z uziemieniem, + klucz, 2 x gniazdo wtykowe z uziemieniem + ramka 5 - cio krotna + adapter | 19 | szt.
197. | KNNR 00-05-0308-0300 | Gniazda instalacyjne wtyczkowe ze stykiem ochronnym podtynkowe 2-biegunowe przelotowe podwójne o obciążalności do 10 A i przekroju przewodów do 2.5 mm2 - 10/16 A, Ip 44 z osłoną uchylną - Polo Optima | 6 | szt.
198. | KNNR 00-05-0308-0200 | Gniazda instalacyjne wtyczkowe ze stykiem ochronnym podtynkowe 2-biegunowe przelotowe pojedyncze o obciążalności do 10 A i przekroju przewodów do 2.5 mm2 - gniazdo teleinformatyczne podwójne - 2 x RJ 45 Polo Optima | 19 | szt.
199. | KNNR 00-05-0302-0100 | Puszki instalacyjne podtynkowe pojedyncze o śr.do 60 mm | 171 | szt.
200. | KNNR 00-05-0302-0600 | Puszki instalacyjne podtynkowe o śr.do 80 mm o 4 wylotach - z zaciskami Vagoa | 75 | szt.
201. | KNNR 00-05-0303-0200 | Puszki z tworzywa sztucznego o wym. 75x75 mm o 4 wylotach dla przewodów o przekroju do 2.5 mm2 | 15 | szt.
202. | KNNR 00-05-1207-0100 | Wykucie bruzd dla przewodów wtynkowych w cegle | 150 | m
203. | KNNR 00-05-1207-0200 | Wykucie bruzd dla przewodów wtynkowych na styku elementów betonowych | 120 | m
204. | KNNR 00-05-1207-0500 | Wykucie bruzd dla rur RKLG18, RS22 w cegle | 180 | m
205. | KNNR 00-05-1207-0600 | Wykucie bruzd dla rur RKLG18, RS22 na styku elementów betonowych | 20 | m
206. | KNNR 00-05-1207-1600 | Wykucie bruzd dla rur RS47 w betonie | 20 | m
207. | KNNR 00-05-1207-1200 | Wykucie bruzd dla rur RKLG28, RS37 w cegle | 150 | m
208. | KNNR 00-05-1209-0400 | Przebijanie otworów śr. 25 mm o długości do 1/2 ceg. w ścianach lub stropach z cegły - średnica otworu fi 40 mm | 6 | otw.
209. | KNNR 00-05-1209-0600 | Przebijanie otworów śr. 25 mm o długości do 1 1/2 ceg. w ścianach lub stropach z cegły - średnica otworu fi 60 mm | 10 | otw.
210. | KNNR 00-05-1209-0500 | Przebijanie otworów śr. 25 mm o długości do 1 ceg. w ścianach lub stropach z cegły - średnica otworu fi 60 mm | 20 | otw.
211. | KNNR 00-05-1209-1200 | Przebijanie otworów śr. 25 mm o długości do 40 cm w ścianach lub stropach z betonu - średnica otworu fi 40 mm | 8 | otw.
212. | KNNR 00-05-1201-0100 | Osadzenie w podłożu kołków plastikowych rozporowych | 160 | szt.
213. | KNNR 00-05-1203-0100 | Podłączenie przewodów pojedynczych o przekroju żyły do 2.5 mm2 pod zaciski lub bolce | 340 | szt.żył
214. | KNNR 00-05-1203-0500 | Podłączenie przewodów pojedynczych o przekroju żyły do 50 mm2 pod zaciski lub bolce | 10 | szt.żył
215. | KNNR 00-05-1301-0100 | Sprawdzenie i pomiar 1-fazowego obwodu elektrycznego niskiego napięcia | 20 | pomiar
216. | KNNR 00-05-1302-0400 | Badanie linii kablowej N.N.- kabel 5-żyłowy | 1 | odc.
217. | KNNR 00-05-1305-0100 | Sprawdzenie samoczynnego wyłączania zasilania (pierwsza próba) | 1 | próba
218. | KNNR 00-05-1305-0200 | Sprawdzenie samoczynnego wyłączania zasilania (następna próba) | 6 | próba
219. | KNNR 00-05-1304-0100 | Badania i pomiary instalacji uziemiającej (pierwszy pomiar) | 1 | szt.
220. | KNNR 00-05-1304-0500 | Badania i pomiary instalacji skuteczności zerowania (pierwszy pomiar) | 1 | szt.
221. | KNNR 00-05-1304-0600 | Badania i pomiary instalacji skuteczności zerowania (każdy następny pomiar) | 158 | szt.
222. | KNNR 00-05-1208-0200 | Zaprawianie bruzd o szerokości do 50 mm | 640 | m
223. | ANALIZA WŁASNA | Pomiar natężenia oświetlenia awaryjnego | 8 | pom.
224. | ANALIZA WŁASNA | Tablica licznikowa wraz z wyposażeniem zgodnie z dokumentacją - analogia - z wykuciem istniejących tablic, przepięciem wewnętrznej instalacji, zamurowaniem wnęk po tablicach | 1 | kpl.
225. | KNNR 00-05-1207-1500 | Wykucie bruzd dla rur RS47 w cegle | 60 | m
226. | KNNR 00-05-0203-0800 | Przewody kabelkowe o łącznym przekroju żył do 50 mm2 wciągane w kanały zamknięte - przewód YLy 5 x 25 mm2 | 60 | m
227. | KNNR 00-05-1208-0200 | Zaprawianie bruzd o szerokości do 50 mm | 60 | m
Razem Element 6
PODATEK VAT 22 %
Ogółem element 6
Element 7 - INSTALACJA OGROMOWA
228. | KNNR 00-05-0601-0200 | Przewody instalacji odgromowej nienaprężane poziome mocowane na wspornikach klejonych | 105 | m
229. | KNNR 00-05-0601-0100 | Przewody instalacji odgromowej nienaprężane poziome mocowane na wspornikach obsadzanych | 30 | m
230. | KNNR 00-05-0601-0600 | Przewody instalacji odgromowej naprężane pionowe | 45 | m
231. | KNNR 00-05-0605-0200 | Montaż uziomów poziomych w wykopie o głębokości do 0.6 m; kat.gruntu III | 10 | m
232. | KNNR 00-05-0907-0500 | Mechaniczne pogrążanie uziomów pionowych prętowych w gruncie kat III - pęty fi 20 mm | 30 | m
233. | KNNR 00-05-1304-0100 | Badania i pomiary instalacji uziemiającej (pierwszy pomiar) | 1 | szt.
234. | KNNR 00-05-1304-0200 | Badania i pomiary instalacji uziemiającej (każdy następny pomiar) | 5 | szt.
Razem Element 7
PODATEK VAT 22 %
Ogółem element 7
RAZEM
PODATEK VAT 22 %
OGÓŁEM WARTOŚĆ ROBÓT
Dołączyć szczegółowy kosztorys wykonany zgodnie z obowiązującymi przepisami wraz z zestawieniem wszystkich materiałów i sprzętu oraz ich cen, które posłużyły do wyceny robót. W podanych cenach jednostkowych uwzględnione są wszystkie koszty niezbędne do wykonania robót zgodnie z warunkami technicznymi oraz obowiązującymi normami, w tym także koszty zagospodarowania placu budowy, zabezpieczenia terenu w okresie prowadzenia prac, sprowadzenia sprzętu, dowozu materiałów, wywozu odpadów i materiałów z rozbiórki na wskazane przez zlecającego miejsce. UWAGA! Podane podstawy wyceny robot należy traktować pomocniczo, a zastosowanie innej podstawy nie będzie traktowane jako uchybienie.
Podpis upoważnionego przedstawiciela oferenta