## Arkusz1
Firma: ........................... |  |  | Data: ........................................................
Formularz cenowy do przetargu nieograniczonego na wykonanie robót budowlanych: kanalizacyjnych i drogowych w Leżajsku
Zadanie nr 1: Przebudowa ul. Podzwierzyniec w Leżajsku - budowa kanalizacji deszczowej
Lp. | Podstawa wyceny | Opis robót | Obmiar | Jedn. miary | Cena jednostkowa | Wartość
Kanalizacja deszczowa ulicy Podzwierzyniec - KOD CPV - 45.23.21.30-2
1. | KNNR 1 0111-01 | Roboty pomiarowe przy liniowych robotach ziemnych - trasa dróg w terenie równinnym. | 0.663 | km
2. | KNR AT-03 0101-0100 | Roboty remontowe - cięcie piłą nawierzchni bitumicznych na gł. do 5 cm | 70 | m
3. | KNNR 6 0801-08 analogia | Rozebranie podbudowy z mas mineralno-bitumicznych gr. 8 cm mechanicznie - analogia - gr. 4 cm - wspólczynnik 0,5 | 70 | m2
4. | KNNR 6 0801-02 | Rozebranie podbudowy z kruszywa gr. 15 cm mechanicznie | 70 | m2
5. | KNR 04-01 0108-11 | Wywiezienie gruzu spryzmowanego samochodami samowyładowczymi na odległość do 1 km | 19.2 | m3
6. | KNR 04-01 0108-1200 | Wywiezienie gruzu spryzmowanego samochodami samowyładowczymi - za każdy następny 1 km | 19.2 | m3
7. | KNR 04-51 0303-0500 | Kanały rurowe - wymiana odcinka rury betonowej kielichowej o średnicy nominalnej 500 mm uszczelnionego zaprawą cementową | 12 | m
8. | KNR 02-31 0602-0300 | Obudowy wylotów kolektorów o śr. 40 cm z betonu | 1 | szt
9. | KNR 02-31 0602-0500 | Obudowy wylotów kolektorów o śr. 50 cm z betonu | 4 | szt
10. | KNNR 1 0210-03 analogia | Wykopy oraz przekopy o głęb.do 3.0 m wyk.na odkład koparkami podsiębiernymi o poj.łyżki 0.25 - 0.60 m3 w gr.kat. III-IV - rurociąg - analogia - wykopy w szalunkach systemowych | 923.72 | m3
11. | KNNR 1 0307-02 analogia | Wykopy liniowe o szerokości 0,8-2,5 m i głębokości do 1,5 m o ścianach pionowych w gruntach suchych kat. III-IV - rurociąg - analogia - wykopy w szalunkach systemowych | 230.93 | m3
12. | KNNR 4 1411-01 | Podłoża pod kanały i obiekty z materiałów sypkich grub. 10 cm | 12 | m3
13. | KNNR 4 1308-04 | Kanały z rur PVC łączonych na wcisk o śr. zewn. 250 mm - z rur PP typu PRAGMA | 147 | m
14. | KNNR 4 1308-05 | Kanały z rur PVC łączonych na wcisk o śr. zewn. 315 mm - z rur PP typu PRAGMA | 368 | m
15. | KNNR 4 1308-06 | Kanały z rur PVC łączonych na wcisk o śr. zewn. 400 mm - z rur PP typu PRAGMA | 148 | m
16. | KNNR 4 1413-03 | Studnie rewizyjne z kręgów betonowych o śr. 1200 mm w gotowym wykopie o głębok. 3m | 3 | studnia
17. | KNNR 4 1413-04 | Studnie rewizyjne z kręgów betonowych o śr. 1200 mm w gotowym wykopie za każde 0.5 m różnicy głęb. | -3 | 0.5 m stud.
18. | KNNR 4 1413-01 | Studnie rewizyjne z kręgów betonowych o śr. 1000 mm w gotowym wykopie o głębok. 3m | 17 | studnia
19. | KNNR 4 1413-02 | Studnie rewizyjne z kręgów betonowych o śr. 1000 mm w gotowym wykopie za każde 0.5 m różnicy głęb. | -41 | 0.5 m stud.
20. | KNNR 1 0214-05 | Zasypanie wykopów .fund.podłużnych,punktowych,rowów,wykopów obiektowych spycharkami z zagęszcz.mechanicznym ubijakami (gr.warstwy w stanie luźnym 25 cm) - kat.gr. III-IV | 923.72 | m3
21. | KNNR 1 0318-03 | Zasypywanie wykopów o ścianach pionowych o szerokości 0.8-2.5 m i głęb.do 3.0 m w gr.kat. I-III | 230.93 | m3
22. | KNNR 1 0206-02 | Roboty ziemne wykonywane koparkami podsiębiernymi o poj.łyżki 0.25 m3 w gr.kat. I-III w ziemi uprzednio zmag.w hałdach z transp.urobku na odl. 1 km sam.samowyład. - wywóz ziemi | 48 | m3
23. | KNNR 1 0503-05 | Plantowanie (obrobienie na czysto) skarp i korony nasypów w gruntach kat.I-III - rozplantowanie nadmiaru ziemii | 663 | m2
24. | KNNR 5 0701-02 | Kopanie rowów dla kabli w sposób ręczny w gruncie kat. III | 5.12 | m3
25. | KNNR 5 0705-01 | Ułożenie rur osłonowych z PCW - rura dwudzielna typu Arot fi 80 mm | 16 | m
26. | KNNR 5 0702-02 | Zasypywanie rowów dla kabli wykonanych ręcznie w gruncie kat. III | 5.12 | m3
27. | KNR 04-51 0106-0100 | Wymiana rurociągu z PCW ciśnieniowego o śr. zewnętrznej 90 mm - analogia- przebudowa sieci wodociągowej | 24 | m
28. | KNNR 00-04 1308-0200 | Kanały z rur PVC łączonych na wcisk o śr. zewn. 160 mm - ANALOGIA - przebudowa przyłączy kanalizacji sanitarnej | 24 | m
29. | KNNR 00-06 0103-0100 | Profilowanie i zagęszczanie podłoża wykonywane ręcznie w gruncie kat. II-IV pod warstwy konstrukcyjne nawierzchni | 70 | m2
30. | KNNR 6 0113-02 analogia | Warswa dolna podbudowy z kruszyw łamanych gr. 20 cm | 70 | m2
31. | Analiza własna | OBSŁUGA GEODEZYJNA (wraz z inwentaryzacją powykonawczą) | 1 | kpl.
RAZEM
PODATEK VAT 22 %
OGÓŁEM
Dołączyć szczegółowy kosztorys wykonany zgodnie z obowiązującymi przepisami wraz z zestawieniem wszystkich materiałów i sprzętu oraz ich cen, które posłużyły do wyceny robót. W podanych cenach jednostkowych uwzględnione są wszystkie koszty niezbędne do wykonania robót zgodnie z warunkami technicznymi oraz obowiązującymi normami, w tym także koszty zagospodarowania placu budowy, zabezpieczenia terenu w okresie prowadzenia prac, sprowadzenia sprzętu, dowozu materiałów, wywozu odpadów i materiałów z rozbiórki na wskazane przez zlecającego miejsce, uzyskania niezbednych uzgodnień, opini, odbiorów dokonywanych przez Zakład Gazowniczy i Zakład Energetyczny, opracowania i wprowadzenia organizacji ruchu na okres prowadzonych prac, zapewnienia dojazdu do swoich posesji mieszkańcom w okresie realizacji prac itp. UWAGA! Podane podstawy wyceny robot należy traktować pomocniczo, a zastosowanie innej podstawy nie będzie traktowane jako uchybienie.
Podpis upoważnionego przedstawiciela oferenta: