## FcMoniuszkibocznakanalizacja
Załącznik nr 2 do specyfikacji
| Firma: ………………………………………………………… |  |  | Data:
Formularz cenowy do przetargu nieograniczonego na wykonanie robót budowlanych - inżynieryjnych (kanalizacji deszczowej)
związanych z realizacją zadania pod nazwą: "Budowa drogi publicznej - ul. Boczna Moniuszki w Leżajsku"
Lp. | Podstawa wyceny | Opis | Obmiar | Jedn. miary | Cena jednostkowa | Wartość
| Element 1 | Kanały z rur typu PP Pragma Fi 315 mm
1 | KNNR 00-01 0111-0100 | Roboty pomiarowe przy liniowych robotach ziemnych - trasa dróg w terenie równinnym. | 0.31 | km
2 | KNNR 00-01 0210-0300 analogia | Wykopy oraz przekopy o głęb.do 3.0 m wyk.na odkład koparkami podsiębiernymi o poj.łyżki 0.25 - 0.60 m3 w gr.kat. III-IV - analogia - wykopy w szalunkach systemowych | 334.88 | m3
3 | KNNR 00-01 0307-0200 | Wykopy liniowe o szerokości 0,8-2,5 m i głębokości do 1,5 m o ścianach pionowych w gruntach suchych kat. III-IV - wydobycie ręczne | 83.72 | m3
4 | KNNR 00-04 1411-0100 | Podłoża pod kanały i obiekty z materiałów sypkich grub. 10 cm | 11.96 | m3
5 | KNNR 00-04 1308-0500 analogia | Kanały z rur PVC łączonych na wcisk o śr. zewn. 315 mm - analogia - rury typu Pragma | 299 | m
6 | KNNR 00-01 0214-0500 | Zasypanie wykopów .fund.podłużnych,punktowych,rowów,wykopów obiektowych spycharkami z zagęszcz.mechanicznym ubijakami (gr.warstwy w stanie luźnym 25 cm) - kat.gr. III-IV | 315.68 | m3
7 | KNNR 00-01 0318-0100 | Zasypywanie wykopów o ścianach pionowych o szerokości 0.8-2.5 m i głęb.do 1.5 m w gr.kat. I-III | 78.92 | m3
8 | KNNR 00-01 0206-0402 | Roboty ziemne wykonywane koparkami podsiębiernymi o poj.łyżki 0.60 m3 w gr.kat. I-III w ziemi uprzednio zmag.w hałdach z transp.urobku na odl. 1 km - sam. samowyład - wywóz nadmiaru ziemi | 24 | m3
9 | KNNR 00-01 0208-0202 | Dodatek za każdy rozp. 1 km transportu ziemi samochodami samowyładowczymi po drogach o nawierzchni utwardzonej(kat.gr. I-IV) - samochód 5-10 t | 24 | m3
RAZEM ELEMENT 1
PODATEK VAT 22 %
OGÓŁEM ELEMENT 1
| Element 2 | Studzienki rewizyjne Fi 1200 mm
10 | KNNR 00-01 0210-0301 | Wykopy oraz przekopy o głęb.do 3.0 m wyk.na odkład koparkami podsiębiernymi o poj.łyżki 0.25 - 0.60 m3 w gr.kat. III-IV | 31.9 | m3
11 | KNNR 00-01 0307-0400 | Wykopy liniowe o szerokości 0,8-2,5 m i głębokości do 3,0 m o ścianach pionowych w gruntach suchych kat. III-IV | 7.98 | m3
12 | KNNR 00-04 1410-0200 | Podłoża betonowe o grubości 10 cm | 1.5 | m3
13 | KNNR 00-04 1413-0300 | Studnie rewizyjne z kręgów betonowych o śr. 1200 mm w gotowym wykopie o głębok. 3m | 9 | studnia
14 | KNNR 00-04 1413-0400 | Studnie rewizyjne z kręgów betonowych o śr. 1200 mm w gotowym wykopie za każde 0.5 m różnicy głęb. | -22 | 0.5 m stud.
15 | KNNR 00-01 0214-0500 | Zasypanie wykopów .fund.podłużnych,punktowych,rowów,wykopów obiektowych spycharkami z zagęszcz.mechanicznym ubijakami (gr.warstwy w stanie luźnym 25 cm) - kat.gr. III-IV | 13.75 | m3
16 | KNNR 00-01 0318-0400 | Zasypywanie wykopów o ścianach pionowych o szerokości 0.8-2.5 m i głęb.do 3.0 m w gr.kat. IV | 3.44 | m3
17 | KNNR 00-01 0206-0402 | Roboty ziemne wykonywane koparkami podsiębiernymi o poj.łyżki 0.60 m3 w gr.kat. I-III w ziemi uprzednio zmag.w hałdach z transp.urobku na odl. 1 km sam.samowyład. - wywóz nadmiaru ziemi | 22.69 | m3
18 | KNNR 00-01 0208-0202 | Dodatek za każdy rozp. 1 km transportu ziemi samochodami samowyładowczymi po drogach o nawierzchni utwardzonej(kat.gr. I-IV) | 22.69 | m3
RAZEM ELEMENT 2
PODATEK VAT 22 %
OGÓŁEM ELEMENT 2
| Element 3 | Studnia chłonna
19 | KNNR 00-01 0210-0301 | Wykopy oraz przekopy o głęb.do 3.0 m wyk.na odkład koparkami podsiębiernymi o poj.łyżki 0.25 - 0.60 m3 w gr.kat. III-IV | 6.1 | m3
20 | KNNR 00-01 0307-0400 | Wykopy liniowe o szerokości 0,8-2,5 m i głębokości do 3,0 m o ścianach pionowych w gruntach suchych kat. III-IV | 1.53 | m3
21 | KNNR 00-04 1413-0300 | Studnie rewizyjne z kręgów betonowych o śr. 1200 mm w gotowym wykopie o głębok. 3m | 1 | studnia
22 | KNNR 00-01 0404-0300 | W-wa filtracyjna żwirowo-piaskowa ( 30 cm piasek, 10 cm żwir) | 0.45 | m3
23 | KNNR 00-01 0404-0300 | W-wa podtrzymująca żwirowa gr. 40 cm | 0.45 | m3
24 | KNNR 00-01 0214-0500 | Zasypanie wykopów .fund.podłużnych,punktowych,rowów,wykopów obiektowych spycharkami z zagęszcz.mechanicznym ubijakami (gr.warstwy w stanie luźnym 25 cm) - kat.gr. III-IV | 3.01 | m3
25 | KNNR 00-01 0206-0400 | Roboty ziemne wykonywane koparkami podsiębiernymi o poj.łyżki 0.60 m3 w gr.kat. I-IV w ziemi uprzednio zmag.w hałdach z transp.urobku na odl. 1 km sam.samowyład. do 5 t - wywóz nadmiaru ziemi | 4.62 | m3
26 | KNNR 00-01 0208-0200 | Dodatek za każdy rozp. 1 km transportu ziemi samochodami samowyładowczymi po drogach o nawierzchni utwardzonej(kat.gr. I-IV) samoch. do 5 t | 4.62 | m3
27 | ANALIZA WŁASNA | Obsługa geodezyjna wraz z inwentaryzacją powykonawczą | 1 | szt.
RAZEM ELEMENT 3
PODATEK VAT 22 %
OGÓŁEM ELEMENT 3
RAZEM WARTOŚĆ NETTO (ELEMENT 1 + 2 + 3)
RAZEM PODATEK VAT
OGÓŁEM (roboty budowlane) z podatkiem VAT
Dołączyć szczegółowy kosztorys wykonany zgodnie z obowiązującymi przepisami wraz z zestawieniem wszystkich materiałów i sprzętu oraz ich cen, które posłużyły do wyceny robót. W podanych cenach jednostkowych uwzględnione są wszystkie koszty niezbędne do wykonania robót zgodnie z warunkami technicznymi oraz obowiązującymi normami, w tym także koszty zagospodarowania placu budowy, zabezpieczenia terenu w okresie prowadzenia prac, sprowadzenia sprzętu, dowozu materiałów, wywozu odpadów i materiałów z rozbiórki na wskazane przez zlecającego miejsce, uzyskania niezbednych uzgodnień, opini, odbiorów dokonywanych przez zakład gazowniczy i zakład energetyczny, opracowania i wprowadzenia organizacji ruchu na okres prowadzonych prac, zapewnienia dojazdu do swoich posesji mieszkańcom w okresie realizacji prac itp. UWAGA! Podane podstawy wyceny robot należy traktować pomocniczo, a zastosowanie innej podstawy nie będzie traktowane jako uchybienie. W pozycjach z dopiskiem ANALOGIA należy zastosować odstępstwo od określonego w katalogach sposbu wyceny. W pozycjach ANALIZA WŁASNA należy dokonać indywidualnej wyceny robót.
Podpis upoważnionego przedstawiciela oferenta: