## FcPodzwierzyniec
Załącznik nr 2.2 do specyfikacji
|  | Firma: ………………………………………………………… |  | Data: ……………
Formularz cenowy do przetargu nieograniczonego na wykonanie robót budowlanych - drogowych
związanych z realizacją zadania pod nazwą: "Przebudowa ul. Podzwierzyniec w Leżajsku"
Lp. | Podstawa wyceny | Opis | Obmiar | Jedn. miary | Cena jednostkowa | Wartość
Element 1 Roboty przygotowawcze i ziemne
1. | KNR AT-03-0101-0100 | Roboty remontowe - cięcie piłą nawierzchni bitumicznych na gł. do 5 cm | 80 | m
2. | ANALIZA WŁASNA | Frezowanie nawierzchni asfaltowej | 90 | m2
3. | KNNR 00-06-0802-0400 | Rozebranie nawierzchni z mas mineralno-bitumicznych gr. 4 cm mechanicznie | 24 | m2
4. | KNNR 00-06-0801-0200 | Rozebranie podbudowy z kruszywa gr. 15 cm mechanicznie | 12 | m2
5. | KNNR 00-01-0202-0600 | Roboty ziemne wykonywane koparkami podsiębiernymi o poj.łyżki 0.40 m3 w gr.kat. III-IV z transp.urobku na odl.do 1 km sam.samowyład. | 280.8 | m3
6. | KNNR 00-01-0208-0200 | Dodatek za każdy rozp. 1 km transportu ziemi samochodami samowyładowczymi po drogach o nawierzchni utwardzonej(kat.gr. I-IV) - wariant 1 | 280.8 | m3
7. | KNNR 00-01-0210-0300 | Wykopy oraz przekopy o głęb.do 3.0 m wyk.na odkład koparkami podsiębiernymi o poj.łyżki 0.25 - 0.60 m3 w gr.kat. III-IV - wariant 1 | 59.36 | m3
8. | KNNR 00-04-1308-0300 | Kanały z rur PVC łączonych na wcisk o śr. zewn. 200 mm - rury PCV 200 x 4,9 mm | 88 | m
9. | KNNR 00-04-1424-0200 | Studzienki ściekowe uliczne betonowe o śr.500 mm z osadnikiem bez syfonu | 16 | szt.
10. | KNNR 00-01-0214-0500 | Zasypanie wykopów .fund.podłużnych,punktowych,rowów,wykopów obiektowych spycharkami z zagęszcz.mechanicznym ubijakami (gr.warstwy w stanie luźnym 25 cm) - kat.gr. III-IV | 59.36 | m3
11. | KNR 04-01-0108-1100 | Wywiezienie gruzu spryzmowanego samochodami samowyładowczymi na odległość do 1 km | 12 | m3
12. | KNR 02-31-0602-0300 analogia | Obudowy wylotów kolektorów o śr. 40 cm z betonu - analogia - osrednicy fi 200 - współczynnik 0,75 | 3 | szt.
13. | KNR 04-51-0305-0500 analogia | Kanały rurowe - wymiana odcinka rury żelbetowej o śr. 1000 mm łączonej na styk opaską betonową - analogia - z rur WIPRO żelbetowych fi 1000, kl. II | 10 | m
14. | KNR 02-31-0605-0500 analogia | Przepusty rurowe pod zjazdami - ścianki czołowe dla rur o śr. 60 cm - analogia - ścianka dla rur fi 1000 | 2 | ścianka
15. | KNNR 00-04-1411-0100 | Podłoża pod kanały i obiekty z materiałów sypkich grub. 10 cm | 1 | m3
16. | KNNR 00-04-1308-0600 analogia | Kanały z rur PVC łączonych na wcisk o śr. zewn. 400 mm - analogia - rurociąg tymczasowy na okres wykonywania przepustu (montaż i demontaż) | 12 | m
RAZEM ELEMENT 1
PODATEK VAT 22 %
OGÓŁEM ELEMENT 1
Element 2 Roboty drogowe
17. | KNNR 00-01-0111-0100 | Roboty pomiarowe przy liniowych robotach ziemnych - trasa dróg w terenie równinnym. | 0.62 | km
18. | KNNR 00-06-0103-0300 | Profilowanie i zagęszczanie podłoża wykonywane mechanicznie w gruncie kat. II-IV pod warstwy konstrukcyjne nawierzchni | 906 | m2
19. | KNR 02-31-0401-0200 | Rowki pod krawężniki i ławy krawężnikowe o wymiarach 20x20 cm w gruncie kat.III-IV | 602 | m
20. | KNNR 00-06-0403-0300 | Krawężniki betonowe wystające o wymiarach 15x30 cm z wykonaniem ław betonowych na podsypce cementowo-piaskowej | 1204 | m
21. | KNNR 00-06-0104-0100 | Warstwy odsączające zagęszczane mechanicznie o gr.10 cm | 730 | m2
22. | KNNR 00-06-0113-0100 analogia | Warstwa dolna podbudowy z kruszyw łamanych gr. 15 cm - analogia - o grub. 12 cm (współczynnik 0,8) | 730 | m2
23. | KNNR 00-06-0113-0400 | Warstwa górna podbudowy z kruszyw łamanych gr. 8 cm | 730 | m2
24. | KNR 02-31-1406-0300 | Regulacja pionowa studzienek dla włazów kanałowych | 9 | szt.
25. | KNR 02-31-1406-0400 analogia | Regulacja pionowa studzienek dla zaworów wodociągowych i gazowych - analogia - studzienki teleskopowe | 6 | szt.
26. | KNNR 00-06-0308-0101 analogia | Nawierzchnie z mieszanek mineralno-bitumicznych asfaltowych o grubości 4 cm (warstwa wiążąca) - wariant 2 - analogia - o grub. 2 cm - współczynnik 0,5 - z transportem mieszanki na miejsce wbudowania | 1160 | m2
27. | KNNR 00-06-0308-0100 | Nawierzchnie z mieszanek mineralno-bitumicznych asfaltowych o grubości 4 cm (warstwa wiążąca) - z transportem mieszanki na miejsce wbudowania | 1620 | m2
28. | KNNR 00-06-0309-0200 | Nawierzchnie z mieszanek mineralno-bitumicznych asfaltowych o grubości 4 cm (warstwa ścieralna) - z transportem mieszanki na miejsce wbudowania | 3490 | m2
29. | KNR 02-01-0506-0700 | Plantowanie skarp i korony nasypów - kat.gr.I-III | 600 | m2
30. | Analiza własna | Obsługa geodezyjna robót wraz z inwentaryzacją powykonawczą | 1 | kpl
RAZEM ELEMENT 2
PODATEK VAT 22 %
OGÓŁEM ELEMENT 2
RAZEM ELEMENT 1 + 2
PODATEK VAT 22 %
OGÓŁEM
Dołączyć szczegółowy kosztorys wykonany zgodnie z obowiązującymi przepisami wraz z zestawieniem wszystkich materiałów i sprzętu oraz ich cen, które posłużyły do wyceny robót. W podanych cenach jednostkowych uwzględnione są wszystkie koszty niezbędne do wykonania robót zgodnie z warunkami technicznymi oraz obowiązującymi normami, w tym także koszty zagospodarowania placu budowy, zabezpieczenia terenu w okresie prowadzenia prac, sprowadzenia sprzętu, dowozu materiałów, wywozu odpadów i materiałów z rozbiórki na wskazane przez zlecającego miejsce, uzyskania niezbednych uzgodnień, opini, odbiorów dokonywanych przez zakład gazowniczy i zakład energetyczny, opracowania i wprowadzenia organizacji ruchu na okres prowadzonych prac, zapewnienia dojazdu do swoich posesji mieszkańcom w okresie realizacji prac itp. UWAGA! Podane podstawy wyceny robot należy traktować pomocniczo, a zastosowanie innej podstawy nie będzie traktowane jako uchybienie. W pozycjach z dopiskiem ANALOGIA należy zastosować odstępstwo od określonego w katalogach sposbu wyceny. W pozycjach ANALIZA WŁASNA należy dokonać indywidualnej wyceny robót.
Podpis upoważnionego przedstawiciela oferenta