## Kosztorys skrócony
Nazwa firmy:………… |  |  | Data: ……………………..
Formularz cenowy do przetargu nieograniczonego na wykonanie robót budowlanych związanych z realizacją zadania pod nazwą: „Budowa wielofunkcyjnego boiska sportowego przy ul. Grunwaldzkiej w Leżajsku”
Lp. | Podstawa wyceny | Opis robót | Jedn. miary | Ilość | Cena jednostkowa | Wartość
1 | Element: ROBOTY ZIEMNE
1. 1. | KNNR 01 0112-02 | Roboty pomiarowe przy powierzchniowych robotach ziemnych - koryta pod nawierzchnie placów postojowych | 0.097 | ha
1. 2. | KNNR 01 0111-01 | Roboty pomiarowe przy liniowych robotach ziemnych (dla odwodnienia, dojścia i wjazdu), jak trasa dróg w terenie równinnym. | 0.213 | km
1. 3. | KNNR 01 0220-01 | Roboty ziemne wykonywane ładowarkami kołowymi z transportem urobku samochodami samowył. na odl. do 1 km lub na odkład w gruncie kat. I-II | 323.4 | m3
RAZEM ELEMENT 1
PODATEK VAT 22 %
OGÓŁEM ELEMENT 1
2 | Element: ODWODNIENIE
2. 1. | KNNR 01 0210-01 | Wykopy dla drenażu, przyłącza i studzienki połączeniowej - jak wykopy oraz przekopy wykonywane na odkład koparkami podsiębiernymi, głębokość do 3m, kategoria gruntu I-III | 128.6 | m3
2. 2. | KNNR 11 0705-01 | Złoża filtracyjne żwirowe wykonywane ręcznie - obsypanie drenażu żwirem 4-16mm | 13.44 | m3
2. 3. | KNNR 11 0703-03 | Ułożenie drenażu z rur z tworzyw sztucznych w zwojach DN 100mm - analogia - rury owinięte geowłókniną | 112 | m
2. 4. | KNNR 04 1417-02 | Studzienki połączeniowe drenaży PVC fi 315 mm - jak studzienki kanalizacyjne systemowe (np WAVIN), zamknięcie rurą teleskopową (a włazem żeliwnym typu średniego), kineta PE | 2 | szt
2. 5. | KNNR 04 1308-05 | Kanały z rur PVC łączonych na wcisk o śr. zewn. 315 mm | 53 | m
2. 6. | KNNR 04 1413-01 | Studnie rewizyjne z kręgów betonowych w gotowym wykopie Fi 1000 mm głębok. 3m | 2 | stud.
2. 7. | ANALIZA WŁASNA | Kominki odwadniające ze żwiru fi 200 mm (do rur drenażowych) - co 2,5 m (średnia głębokość 1,3m) - siatka owinięta geowłókniną i zasypana żwirem 4-16mm. | 43 | szt
2. 8. | KNNR 01 0318-03 | Zasypywanie wykopów o ścianach pionowych o szerokości 0.8-2.5 m i głęb.do 3.0 m w gr.kat. I-III | 107.23 | m3
RAZEM ELEMENT 2
PODATEK VAT 22 %
OGÓŁEM ELEMENT 2
3 | Element: WJAZD I CHODNIK Z KOSTKI BRUKOWEJ
3. 1. | KNNR 06 0101-02 | Koryta wykonywane mechanicznie gł. 20 cm w gruncie kat. II-VI na całej szerokości jezdni i chodników | 102 | m2
3. 2. | KNNR 06 0101-04 | Koryta wykonywane ręcznie gł. 10 cm w gruncie kat. I-II na całej szerokości jezdni i chodników | 102 | m2
3. 3. | KNR 02-31 0401-03 | Rowki pod krawężniki i ławy krawężnikowe o wym. 30x30 cm w gruncie kat.I-II | 56 | m
3. 4. | KNNR 06 0403-03 | Krawężniki betonowe wystające o wymiarach 15x30 cm z wykonaniem ław betonowych na podsypce cementowo-piaskowej | 56 | m
3. 5. | KNNR 06 0105- 02 | Warstwy podsypkowe piaskowe zagęszczane ręcznie o gr.5 cm | 102 | m2
3. 6. | KNNR 06 0113-02 analogia | Podbudowy z kruszyw łamanych warstwa dolna po zagęszczeniu 20cm - analogia - grubość warstwy 10cm - współczynnik w wysokości 0,5 | 102 | m2
3. 7. | KNNR 06 0113-04 analogia | Podbudowy z kruszyw łamanych, warstwa górna po zagęszczeniu 8cm - analogia - grubość warstwy 4cm - współczynnik w wysokości 0,5 | 102 | m2
3. 8. | KNNR 06 0502-03 | Nawierzchnia wjazdu z kostki brukowej betonowej grubości 8 cm, podsypka cementowo-piaskowa z wypełnieniem spoin piaskiem, kostka szara. | 102 | m2
RAZEM ELEMENT 3
PODATEK VAT 22 %
OGÓŁEM ELEMENT 3
4 | Element: BOISKO
4. 1. | KNNR 06 0103-03 | Profilowanie i zagęszczanie podłoża wykonywane mechanicznie w gruncie kat. II-IV pod warstwy konstrukcyjne nawierzchni | 968 | m2
4. 2. | KNR 02-31 0401-04 | Rowki pod krawężniki i ławy krawężnikowe o wym. 30x30 cm w gruncie kat.III-IV | 132 | m
4. 3. | KNR 02-31 0402-03 | Ława betonowa pod obrzeże wokół płyty boiska - jak pod krawężniki, betonowa zwykła | 2.7 | m3
4. 4. | KNNR 06 0404-05 | Obrzeża betonowe o wymiarach 30x8 cm na podsypce cementowo-piaskowej, spoiny wypełnione zaprawą cementową | 132 | m
4. 5. | KNNR 06 0104-01 | Warstwy odsączające zagęszczane mechanicznie o gr.10 cm | 968 | m2
4. 6. | KNNR 06 0113-02 analogia | Podbudowy z kruszyw łamanych, warstwa dolna ,po zagęszczeniu 20cm - analogia - grubość warstwy 10 cm - współczynnik w wysokości 0,5 | 968 | m2
4. 7. | KNNR 06 0113-04 analogia | Podbudowy z kruszyw łamanych, warstwa górna po zagęszczeniu 8 cm - analogia - grubość warstwy 4 cm - współczynnik w wysokości 0,5 | 968 | m2
4. 8. | KNNR 06 0308-01 analogia | Nawierzchnie z mieszanek mineralno-bitumicznych asfaltowych o grubości 3 cm (warstwa wiążąca), mieszanka asfaltowa, grubość po zagęszczeniu 4cm, masa grysowa - analogia - grubość warstwy 3 cm - współczynnik w wysokości 0,75 (z dowozem mieszanki na miejsce wbudowania) | 968 | m2
4. 9. | KNNR 06 0309-01 | Nawierzchnie z mieszanek mineralno-bitumicznych asfaltowych o grubości 3 cm (warstwa ścieralna), masa grysowa (z dowozem mieszanki na miejsce wbudowania) | 968 | m2
4.10. | ANALIZA WŁASNA | Nawierzchnia syntetyczna poliuretanowa gr. ok 13mm (np. typu Conipur) wykonana na podłożu nieprzepuszczalnym, składająca się z maty z granulatu gumowego przyklejonej do podłoża (asfaltobeton), (grubość maty ok. 10 mm) wierzchniej warstwy poliuretanowej o granulacji 0,5-1,5 mm, o grubości co najmniej 3 mm (rozwiązanie systemowe) grubości warstw z dokładnością (+ - 1 mm) - w cenie należy uwzględnić wyznaczenie linii dla boisk: piłka ręczna - 1 szt, siatkowa - 2 szt, koszykówka - 2 szt, tenis - 1 szt. | 968 | m2
4.11. | KNR 02-23 0308-020 | Fundamenty dla tuleji słupków boiskowych, betonowe z betonu żwirowego fundamenty o objętości 0,30 m3 | 2.5 | m3
4.12. | KNR 02-23 0309-020 | Osadzenie elementów stalowych, tuleje do słupków i stojaków do siatkówki, tenisa | 4 | szt.
4.13. | KNR 02-23 0309-060 | Osadzenie elementów stalowych tulej do słupków i stojaków do koszykówki | 2 | szt.
4.14. | KNR 02-23 0309-050 | Osadzenie elementów stalowych tulej do słupków i stojaków do bramek piłki ręcznej | 4 | szt.
4.15. | KNR 02-23 0309-070 | Osadzenie elementów stalowych ramka do pokrywek na tuleje i pokrywa z blachy nierdzewnej | 10 | szt.
4.16. | KNR 02-23 0310-020 | Ustawienie w gotowych otworach i regulacja słupków stojaków i bramek - stojaki do siatkówki (4 szt słupków - 2 komplety) | 4 | szt.
4.17. | KNR 02-23 0310-040 | Ustawienie w gotowych otworach i regulacja słupków, stojaków i bramek - stojaki do koszykówki metalowe z tablicami 120x90cm (4 szt stojaków - 2 komplety do koszykówki) | 2 | szt.
4.18. | KNR 02-23 0310-060 | Ustawienie w gotowych otworach i regulacja słupków i bramek, bramki stalowo-drewniane do piłki ręcznej (2 szt bramek - 1 kpl do piłki ręcznej) | 2 | szt.
RAZEM ELEMENT 4
PODATEK VAT 22 %
OGÓŁEM ELEMENT 4
5 | Element: PRZEBUDOWA WODOCIĄGU
5. 1. | KNNR 05 0705-01 | Ułożenie rur osłonowych z PCW o śr.do 140 mm - rura dwudzielna Arot typu APS A110 | 6 | m
5. 2. | KNR-W 02-18 0109-07 | Sieci wodociągowe - montaż rurociągów z rur polietylenowych (PE, PEHD) o śr.zewnętrznej 160 mm | 48 | m
5. 3. | KNR-W 02-18 0110-07 | Sieci wodociągowe - połączenie rur polietylenowych ciśnieniowych PE, PEHD metodą zgrzewania czołowego o śr.zewnętrznej 160 mm | 8 | złącze
5. 4. | KNR-W 02-18 0801-03 | Podłączenie instalacji do sieci wodociągowych - trójniki wbudowane do istniejących rurociągów o śr. 150 mm | 2 | kpl.
5. 5. | KNR-W 02-18 0704-02 | Próba wodna szczelności sieci wodociągowych z rur typu HOBAS, PCW, PVC, PE, PEHD o śr.nominalnej 160 mm | 1 | 200m-1próba
5. 6. | KNR-W 02-18 0707-01 | Dezynfekcja rurociągów sieci wodociągowych o śr.nominalnej do 150 mm | 1 | odc.200m
5. 7. | KNR-W 02-19 0102-01 | Oznakowanie trasy wodociągu ułożonego w ziemi taśmą z tworzywa sztucznego | 48 | m
RAZEM ELEMENT 5
PODATEK VAT 22 %
OGÓŁEM ELEMENT 5
6 | Element: OGRODZENIE
6. 1. | KNR 02-23 0401-01 | Ogrodzenie boiska (od str. płn i zach) z siatki ocynkowanej gr. 2,8 mm 45x45mm na słupkach 76/5mm, stalowych o rozstawie 3m z rur stalowych wysokości 3m - nakłady na ogrodzenie wyliczyć na podstawie dołączonych rysunków | 81 | m
6. 2. | KNR 02-23 0401-02 | Ogrodzenie boiska (od str płn i zach) z siatki ocynkowanej 45x45mm na słupkach 76/5mm, stalowych o rozstawie 3 m , dodatek za każdy 1m wysokości - podwyższenie o 1m. | 81 | m
6. 3. | ANALIZA WŁASNA | Podwyższenie do wysokości 4 m istniejącego ogrodzenia o wysokości 3 m polegające na przedłużeniu słupków rurą Fi 50x5 mm o 1 m i wstawienie ram stalowych o wymiarach zewnętrznych 2,40x1,0 m z kątownika 45x45x5 mm wypełnionego pionowymi prętami stalowymi Fi 10 mm w ilości 26 szt/przęsło połączonych poziomo póaskownikiem 30x6 mm w połowie wysokości. Ramy dwustronnie przymocowane do słupa dwoma płaskownikami 50x5 mm. | 73 | m
6. 4. | KNR 02-02 1808-04 analogia | Wrota z furtką z siatki w ramach stalowych na gotowych słupkach, szerokość 3,0+1,0m, wysokość 2,1m - analogia - furtka 110x220cm wg. rysunku. | 1 | kpl.
6. 5. | KNR 02-02 1808-04 analogia | Brama stalowa 268x262 cm z siatką i zamkiem - jak wrota z furtką z siatki w ramach stalowych na gotowych słupkach - analogia - brama wg rysunku. | 1 | kpl.
RAZEM ELEMENT 6
PODATEK VAT 22 %
OGÓŁEM ELEMENT 6
7 | Element: ŁAWKI I KOSZE
7. 1. | ANALIZA WŁASNA | Montaż ławek - przymocowanie do podłoża (wraz z dostawą) - ławki z oparciem. | 6 | szt
7. 2. | ANALIZA WŁASNA | Montaż koszy (kosze betonowe) na śmieci (wraz z dostawą | 4 | szt
RAZEM ELEMENT 7
PODATEK VAT 22 %
OGÓŁEM ELEMENT 7
8 | Element: ROBOTY PORZĄDKOWE, TRAWNIKI
8. 1. | KNR 02-01 0505-01 | Ręczne plantowanie powierzchni gruntu rodzimego kat.I-III | 336 | m2
8. 2. | KNR 02-21 0101-01 | Oczyszczenie terenu z resztek budowlanych,gruzu i śmieci - zebranie i złożenie zanieczyszczeń w pryzmy | 3 | m3
8. 3. | KNR 02-21 0101-04 | Oczyszczenie terenu z resztek budowlanych,gruzu i śmieci - wywiezienie zanieczyszczeń samochodami na odl.do 1.0 km | 3 | m3
8. 4. | ANALIZA WŁASNA | Dowiezienie humusu | 10 | m3
8. 5. | KNR 02-21 0218-02 | Rozścielenie ziemi urodzajnej ręczne z transportem taczkami na terenie płaskim | 10 | m3
8. 6. | KNR 02-21 0402-04 | Wykonanie trawników dywanowych siewem na skarpach przy uprawie ręcznej na gruncie kat.I-II z nawożeniem | 336 | m2
RAZEM ELEMENT 8
PODATEK VAT 22 %
OGÓŁEM ELEMENT 8
9 | Element: OBSŁUGA GEODEZYJNA ROBÓT
9. 1. | ANALIZA WŁASNA | Obsługa geodezyjna robót wraz z inwentaryzacją powykonawczą | 1 | kpl
RAZEM ELEMENT 9
PODATEK VAT 22 %
OGÓŁEM ELEMENT 9
10 | Element: DOSTAWA WYPOSAŻENIA RUCHOMEGO
10. 1. | ANALIZA WŁASNA | Siatka do piłki ręcznej (jeden komplet) | 2 | szt
10. 2. | ANALIZA WŁASNA | Siatka do piłki siatkowej (dwa komplety) | 2 | szt
10. 3. | ANALIZA WŁASNA | Siatka łańcuszkowa do koszykówki (dwa komplety po dwie sztuki) | 2 | szt
10. 4. | ANALIZA WŁASNA | Piłka ręczna | 2 | szt
10. 5. | ANALIZA WŁASNA | Piłka siatkowa | 4 | szt
10. 6. | ANALIZA WŁASNA | Piłka koszykowa | 4 | szt
RAZEM ELEMENT 10
PODATEK VAT 22 %
OGÓŁEM ELEMENT 10
RAZEM WARTOŚĆ ROBÓT
PODATEK VAT 22 %
OGÓŁEM
W podanych cenach jednostkowych uwzględnione są wszystkie koszty niezbędne do wykonania robót zgodnie z warunkami technicznymi oraz obowiązującymi normami, w tym także koszty zagospodarowania placu budowy, zabezpieczenia terenu w okresie prowadzenia prac, sprowadzenia sprzętu, dowozu materiałów, wywozu odpadów i materiałów z rozbiórki na wskazane przez zlecającego miejsce, uzyskania niezbednych uzgodnień, opini, odbiorów, opracowanie i wprowadzenia organizacji ruchu na okres prowadzonych prac, zapewnienia dojazdu do istniejących obiektów w okresie realizacji prac itp. UWAGA! Podane podstawy wyceny robot należy traktować pomocniczo, a zastosowanie innej podstawy nie będzie traktowane jako uchybienie.
Podpis oferenta