## Arkusz1
| Firma: ………………………………………………………… |  |  | Data: | .............................................
Formularz cenowy do postępowania o udzielenie zamówienia publicznego na podstawie art. 4 punkt 8 ustawy "Prawo zamówień publicznych" na wykonanie robót budowlanych - instalacyjnych
Budowa kanalizacji sanitarnej ul. Moniuszki w Leżajsku
Lp. | Podstawa wyceny | Opis robót | Obmiar | Jedn. Miary | Cena jednostkowa | Wartość
KANALIZACJA SANITARNA - UL. MONIUSZKI
1. | KNNR 1 0111-01 | Roboty pomiarowe przy liniowych robotach ziemnych - trasa dróg w terenie równinnym. | 0.166 | km
2. | KNNR 6 0802-04 | Rozebranie nawierzchni z mas mineralno-bitumicznych gr. 4 cm mechanicznie | 2 | m2
3. | KNNR 1 0210-03 analogia | Wykopy oraz przekopy o głęb.do 3.0 m wyk.na odkład koparkami podsiębiernymi o poj.łyżki 0.25 - 0.60 m3 w gr.kat. III-IV - ANALOGIA - w szalunkach systemowych | 197 | m3
4. | KNNR 1 0307-04 | Wykopy liniowe o szerokości 2,5-4,5 m i głębokości do 3,0 m o ścianach pionowych w gruntach suchych kat. III-IV | 39.3 | m3
5. | KNNR 10214-02 | Zasypanie wykopów .fund.podłużnych,punktowych,rowów,wykopów obiektowych spycharkami z zagęszcz.mechanicznym spycharkami (gr.warstwy w stanie luźnym 30 cm) - kat.gr. III-IV | 197 | m3
6. | KNNR 1 0318-03 | Zasypywanie wykopów o ścianach pionowych o szerokości 0,8-2.5 m i głęb.do 3.0 m w gr.kat. III | 39.3 | m3
7. | KNNR 4 1308-03 | Kanały z rur PVC łączonych na wcisk o śr. zewn. 200 mm - rury PVC 200x5,9 mm | 166 | m
8. | KNNR 4 1417-02 | Studzienki kanalizacyjne systemowe o śr 315-425 mm z kinetą zbiorczą - zamknięcie rurą teleskopową z włazem żeliwnym typu ciężkiego 25 T - śr. głębokość 2,12 m | 4 | szt.
9. | KNNR 4 1308-05 analogia | Kanały z rur PVC łączonych na wcisk o śr. zewn. 315 mm - ANALOGIA - rura ochronna 315 x 7,7, końce uszczelnione pianką poliuretanową | 4 | m
10. | KNR 7-28 0204-10 | Przebicie otworów dla przewodów instalacyjnych o średnicy do 300 mm w ścianach betonowych o grubości do 10 cm | 1 | otw.
11. | KNNR 1 0202-0400 | Roboty ziemne wykonywane koparkami podsiębiernymi o poj.łyżki 0.25 m3 w gr.kat. III z transp.urobku na odl.do 1 km sam.samowyład. | 6 | m3
12. | KNNR 6 0113-0600 | Warstwa górna podbudowy z kruszyw łamanych gr. 15 cm | 2 | m2
13. | KNNR 5 0705-0100 | Ułożenie rur osłonowych z PCV - analogia- rura AROTA dwudzielna fi 110 | 3 | m
14. | ANALIZA WŁASNA | OBSŁUGA GEODEZYJNA | 1 | kpl.
RAZEM
PODATEK VAT 22 %
OGÓŁEM WARTOŚĆ ROBÓT
Dołączyć szczegółowy kosztorys wykonany zgodnie z obowiązującymi przepisami wraz z zestawieniem wszystkich materiałów i sprzętu oraz ich cen, które posłużyły do wyceny robót. W podanych cenach jednostkowych uwzględnione są wszystkie koszty niezbędne do wykonania robót zgodnie z warunkami technicznymi oraz obowiązującymi normami, w tym także koszty zagospodarowania placu budowy, zabezpieczenia terenu w okresie prowadzenia prac, sprowadzenia sprzętu, dowozu materiałów, wywozu odpadów i materiałów z rozbiórki na wskazane przez zlecającego miejsce, uzyskania niezbednych uzgodnień, opini, odbiorów dokonywanych przez Zakład Gazowniczy i Zakład Energetyczny, opracowania i wprowadzenia organizacji ruchu na okres prowadzonych prac, zapewnienia dojazdu do swoich posesji mieszkańcom w okresie realizacji prac itp. UWAGA! Podane podstawy wyceny robot należy traktować pomocniczo, a zastosowanie innej podstawy nie będzie traktowane jako uchybienie.
Podpis upoważnionego przedstawiciela oferenta