## kosztorys slepy
Budowa lokalnej oczyszczalni ścieków na terenie gminy Lipowiec Kościelny |  |  |  | Data | 08.2012r.
Kosztorys ślepy
Lp. | Podstawa wyceny | Opis | Jedn. miary | Ilość | Cena zł | Wartość zł
1 | 2 | 3 | 4 | 5 | 6 | 7
Roboty ziemne
1 | KNNR 1 0111-01 | poz.zast.Roboty pomiarowe przy robotach ziemnych - przyłącze kanalizacyjne do oczyszczalni | km | 0.3 |  | 0
2 | KNNR 1 0113-01 | Usunięcie warstwy ziemi urodzajnej (humusu) o grubości do 15 cm | m2 | 300 |  | 0
3 | KNNR 1 0202-04 | Roboty ziemne liniowe - wykonywane koparkami podsiębiernymi o poj.łyżki 0.25 m3 w gr.kat. III-IV z transp.urobku na odl.do 1 km sam.samowyład. | m3 | 310 |  | 0
4 | KNNR 1 0305-03 | Wykopy liniowe lub jamiste o głębokości do 1,5 m ze skarpami o szer. dna do 1,5 m w gruncie kat. IV | m3 | 32 |  | 0
5 | KNNR 1 0503-04 | Plantowanie (obrobienie na czysto) skarp i dna wykopów wykonywanych mechanicznie w gruntach kat.IV | m2 | 62 |  | 0
6 | KNNR 1 0214-03 | Zasypanie wykopów .fund.podłużnych,punktowych,rowów,wykopów obiektowych spycharkami z zagęszcz.mechanicznym zagęszczarkami (gr.warstwy w stanie luźnym 40 cm) | m3 | 215 |  | 0
7 | KNNR 1 0501-02 | Ręczne plantowanie powierzchni gruntu rodzimego kat.IV | m2 | 800 |  | 0
8 | analiza indywidualna | Doprowadzenie terenu do stanu pierwotnego, zasianie trawy | kpl. | 1 |  | 0
Roboty montażowe
9 | KNNR 4 1417-02 | Studzienki kanalizacyjne systemowe przelotowe o śr 425 mm - zamknięcie rurą teleskopową | szt | 10 |  | 0
10 | KNNR 4 1417-02 | Studzienki kanalizacyjne - studzienka rozdzielcza przed drenażem śr 425 mm | szt | 1 |  | 0
11 | KNNR 4 1417-02 | Studzienki kanalizacyjne- kontrolne o śr 315mm - montowane za drenażem w celach inspekcyjnych | szt | 3 |  | 0
12 | KNNR 4 1413-01 | poz.zam. Studnie rewizyjne z kręgów betonowych o śr. 600 mm - stdzienka rozprężna | stud. | 1 |  | 0
13 | KNNR 11 0505-01 | Połączenia międzyobiektowe (urządzenia oczyszczalni, urządzenia drenażu) z rur PVC o śr. 110 mm | m | 20 |  | 0
14 | KNNR 11 0502-02 | Rurociągi kanalizacyjne z tworzyw sztucznych - rury z PVC o śr. nom. 200 mm | szt. | 290 |  | 0
15 | KNNR 11 0307-01 | Rury cisnieniowe PE o śr. zewn. 50 mm | m | 70 |  | 0
16 | KNNR 11 0606-01 analiza indywidualna | Zespoły urządzeń zblokowanej oczyszczalni ściekówo masie do 8.6 t - komplet zbiorników oczyszczalni 8szt x 2500l. wraz z wyposażeniem (zgodnie z projektem technciznym oraz wytycznymi Producenta urzadzeń) | szt. | 1 |  | 0
17 | KNNR 11 0405-05 | Przepmpownia ścieków - Studnie rewizyjne z kręgów betonowych o śr. 1200 mm w gotowym wykopie głębokość 2 m | szt. | 1 |  | 0
18 | analiza indywidualna | Wyposażenie przepompowni ścieków w składzie: - pompa do ścieku oczyszczonego - 2sztuki o parametrach H=6-8m, Q= 2-3 l/s - łańcuch ocynkowany do wyciągania pomp - orurowanie z rur PE DN50 | kpl. | 1 |  | 0
19 | analiza indywidualna | <Roboty elektryczne> W składzie: - rozebranie nawierzchni, wykonanie wykopów, przykrycie przewodów, odtworzenie nawierzchni - podłączenie oczyszczalni oraz przepompowni kablem ziemnym min. 3x2, 5mm2 L=60m - wykonanie zabezpieczeń zgodnie przepisami oraz normami (m.in.zabezpieczenia różnicowo-prądowe, zabezpieczenia przeciwporażeniowe) - montaz podlicznika zuzycia energii elektrycznej | kpl. | 1 |  | 0
20 | analiza indywidualna | <Roboty montazowe drenażu>Montaz drenażu i formowanie nasypu w składzie: - zdjęcie warstwy humusu - montaz komór filtracyjnych sztuk 36 + dekle zamykające sztuk 6 zgodnie z częścią rysunkową - montaz połączeń międzyelementami drenażu w tym podłączenie studzienki rozdzielczej i podłaczenie studzienek kontrolnych - obyspanie elementów drenażu żwirem płukanym - zabezpieczenie systemu komór geowłókniną - obrobienie skarp nasypu i obsianie trawy | kpl. | 1 |  | 0
[5 empty] | RAZEM | 0
[5 empty] | Vat 23% | 0
[5 empty] | RZEM+VAT | 0