## oferta
KOSZTORYS OFERTOWY
Rozbudowa świetlicy w miejscowości Turza Wielka- ETAP VI
Lp. | Podstawa | Opis | J.m. | Ilość | Cena jedn. | Wartość
1 |  | Roboty budowlane
1.1 |  | Sufit podwieszony
1 | KNR-W 2-02 2702-01 | Sufity podwieszone o konstrukcji metalowej z wypełnieniem płytami z włókien mineralnych np ROCKFON Sofit 600x600x15 krawędź A | m2 | 313.36
d.1.1
2 | NNRNKB 202 0421-01 | Przybicie łat do zamocowania izolacji stropu | m2 | 313.36
d.1.1 | analogia
3 | KNR 2-02 0613-06 | Izolacje cieplne i przeciwdźwiękowe z wełny mineralnej pionowe z płyt układanych na sucho gr.20 cm | m2 | 313.36
d.1.1
4 | KNR 0-15II 0517-01 | Paroizolacja | m2 | 313.36
d.1.1 | analogia
5 | KNR-W 2-17 0122-02 | Przewody wentylacyjne z blachy stalowej, kołowe, typ S (Spiro) o śr. do 200 mm ocieplone podłączenie kominków wentylacyjnych dachowych | m2 | 4.71
d.1.1 | analogia
6 | KNR-W 2-17 0138-01 | Kratki wentylacyjne w sufitach podwieszanych | szt. | 6
d.1.1 | analogia
Razem dział: Sufit podwieszony
1.2 |  | Posadzka
7 | NNRNKB 202 2808-06 | (z.VI) Posadzki wielobarwne z płytek kamionkowych GRES o wym. 40x40 cm na zaprawie klejowej o gr. warstwy 5 mm w pomieszczeniach o pow.ponad 10 m2 np. INDUS 40x40 cm | m2 | 304.084
d.1.2
8 | KNR 0-12 1119-01 | Cokoliki z płytek o wysokości cokolika równej 10 cm np INDUS | m | 74.74
d.1.2 | analogia
9 | KNR 0-12 1120-03 | Okładziny schodów z płytek gres, układanych metodą zwykłą - stopnie np GRES INDUS | m2 | 10.95
d.1.2
10 | KNR 0-12 1120-03 | Okładziny schodów z płytek gres, układanych metodą zwykłą - podstopnie z płytek gres np INDUS | m2 | 6.075
d.1.2
11 | KNR 0-12 1119-04 | Cokoliki na schodach z płytek o wysokości cokolika równej 10 cm np gres INDUS | m | 27.45
d.1.2 | analogia
Razem dział: Posadzka
1.3 |  | Podokienniki (parepety wewnętrzne)
12 | KNR 2-02 0129-02 | Obsadzenie prefabrykowanych podokienników, długości ponad 1 m - parapety szer. 25 cm z konglomeratu wraz z obrobieniem | szt | 7
d.1.3
Razem dział: Podokienniki (parepety wewnętrzne)
Razem dział: Roboty budowlane
2 |  | Instalacje wewnętrzne
2.1 |  | Instalacje elektryczne parter
2.1.1 |  | Wewnętrzne Linie Zasilające WLZ, tablice elektryczne, przeciwpożarowy wyłącznik prądu
13 | KNNR 5 1209-02 | Przebijanie otworów śr. 25 mm o długości do 30 cm w ścianach lub stropach z gazobetonu | otw. | 1
d.2.1.1
14 | KNNR 5 0206-06 | Przewody kabelkowe o łącznym przekroju żył do 30 mm2 układane n.t. na podłożu innym niż betonowe | m | 40
d.2.1.1 |  | - przewody kabelkowe YKYżo 5x16mm2
15 | KNR 5-08 0806-01 | Ręczne wykonanie ślepych otworów w betonie głębokości do 8 cm i śr. do 20 mm | szt. | 4
d.2.1.1
16 | KNNR 5 0405-06 | Skrzynki i rozdzielnice skrzynkowe o masie do 10 kg wraz z konstrukcją mocowaną do podłoża przez przykręcenie | szt. | 1
d.2.1.1 |  | - tablica elektryczna TE-1
17 | KNNR 5 0405-06 | Skrzynki i rozdzielnice skrzynkowe o masie do 10 kg wraz z konstrukcją mocowaną do podłoża przez przykręcenie | szt. | 1
d.2.1.1 |  | - złącze rozdzielcze na elewacji
18 | KNNR 5 1203-04 | Podłączenie przewodów pojedynczych o przekroju żyły do 16 mm2 pod zaciski lub bolce | szt.żył | 10
d.2.1.1
19 | KNNR 5 0406-01 | Aparaty elektryczne o masie do 2.5 kg | szt. | 1
d.2.1.1 |  | - Przeciwpożarowy Wyłącznik Prądu
20 | KNNR 5 0206-01 | Przewody kabelkowe o łącznym przekroju żył do 7.5 mm2 układane n.t. na betonie | m | 30
d.2.1.1 |  | - przewód ognioodporny HDGs 2x1,5mm2 FE180/PH90
Razem dział: Wewnętrzne Linie Zasilające WLZ, tablice elektryczne, przeciwpożarowy wyłącznik prądu
2.1.2 |  | Instalacja gniazd wtykowych 230V, zestawów gniazd 230/400V i klimatyzacji
21 | KNNR 5 0308-03 | Gniazda instalacyjne wtyczkowe ze stykiem ochronnym podtynkowe 2-biegunowe przelotowe podwójne o obciążalności do 10 A i przekroju przewodów do 2.5 mm2 | szt. | 13
d.2.1.2 |  | - gniazdo wtykowe 2x2P+Z IP 20 p/t
22 | KNNR 5 0406-01 | Aparaty elektryczne o masie do 2.5 kg | szt. | 1
d.2.1.2 |  | - zestaw gniazd
23 | KNNR 5 1203-01 | Podłączenie przewodów pojedynczych o przekroju żyły do 2.5 mm2 pod zaciski lub bolce | szt.żył | 88
d.2.1.2
Razem dział: Instalacja gniazd wtykowych 230V, zestawów gniazd 230/400V i klimatyzacji
2.1.3 |  | Instalacja oświetleniowa
24 | KNNR 5 0306-02 | Łączniki i przyciski jednobiegunowe podtynkowe w puszce instalacyjnej | szt. | 10
d.2.1.3 |  | - łączniki jednobiegunowe IP20 p/t
25 | KNNR 5 0306-03 | Łączniki świecznikowe podtynkowe w puszce instalacyjnej | szt. | 4
d.2.1.3 |  | - łączniki świecznikowe IP20 p/t
26 | KNNR 5 0306-03 | Łączniki świecznikowe podtynkowe w puszce instalacyjnej | szt. | 2
d.2.1.3 |  | - łączniki schodowe IP20 p/t
27 | KNNR 5 0502-01 | Oprawy oświetleniowe przykręcane (zwykłe) - żarowa | kpl. | 3
d.2.1.3 |  | - oprawa oświetleniowa typu kinkiet IP 44
28 | KNNR 5 0502-01 | Oprawy oświetleniowe przykręcane (zwykłe) - żarowa | kpl. | 10
d.2.1.3 |  | - oprawa oświetleniowa typu kinkiet IP 20
29 | KNNR 5 0503-03 | Oprawy oświetleniowe w sufitach podwieszanych - LED 60x60 40W 3200lm np. Panel LED VALUE 600 40W 3600lm 4000K IP20 600x600mm | kpl. | 36
d.2.1.3 | analogia
30 | KNNR 5 0502-01 | Oprawy oświetleniowe przykręcane (zwykłe) - żarowa | kpl. | 2
d.2.1.3 | analogia | - oprawa ewakuacyjna jednostronna LED
31 | KNNR 5 0502-01 | Oprawy oświetleniowe przykręcane (zwykłe) - żarowa | kpl. | 2
d.2.1.3 | analogia | - oprawa ewakuacyjna dwustronna LED do sufitów podwieszanych
32 | KNNR 5 0502-01 | Oprawy oświetleniowe przykręcane (zwykłe) - żarowa | kpl. | 5
d.2.1.3 | analogia | - oprawa awaryjna LED do sufitów podwieszanych
33 | KNNR 5 0502-01 | Oprawy oświetleniowe przykręcane (zwykłe) - żarowa | kpl. | 2
d.2.1.3 |  | - oprawa awaryjna LED z grzałką
34 | KNNR 5 1203-01 | Podłączenie przewodów pojedynczych o przekroju żyły do 2.5 mm2 pod zaciski lub bolce | szt.żył | 354
d.2.1.3
Razem dział: Instalacja oświetleniowa
Razem dział: Instalacje elektryczne parter
2.2 |  | Instalacja odgromowa, uziom fundamentowy, szyna wyrównawcza
35 | KNNR 5 0103-05 | Rury winidurowe o śr.do 20 mm układane n.t. na podłożu innym niż beton | m | 64
d.2.2 |  | - rura instalacyjna odgromowa 104.1/3 (fi 20/12)
36 | KNR 5-08 0607-03 | Montaż przewodów odprowadzających instalacji odgromowej na budynkach na cegle z wykonaniem otworu mechanicznie - pręt o śr. do 10 mm, | m | 64
d.2.2 |  | - drut odgromowy ocynkowany FeZn fi 8mm
37 | KNNR 5 0609-04 | Zwody pionowe instalacji odgromowej na kominach - drut FeZN fi 8 mm | szt. | 2
d.2.2 | analogia
38 | KNR 5-08 0603-03 | Układanie bednarki uziemiającej w budynkach w ciągach pionowych na wspornikach mocowanych na cegle z kuciem mechanicznym- przekrój bednarki do 120 mm2 | m | 36
d.2.2 |  | - bednarka ocynkowana FeZn 30x4
39 | KNNR 5 0404-06 | Obudowy o powierzchni do 0.2 m2 | szt. | 9
d.2.2 |  | - skrzynka kontrolna do elewacji
40 | KNR 5-08 0619-02 | Montaż złączy do rynny spadowej na ścianie w instalacji uziemiającej i odgromowej | szt. | 9
d.2.2
41 | KNR 5-08 0619-06 | Montaż złączy kontrolnych z połączeniem drut-płaskownik w instalacji uziemiającej i odgromowej | szt. | 9
d.2.2
42 | KNR 5-08 0602-03 | Układanie bednarki uziemiającej w budynkach w ciągach poziomych na wspornikach mocowanych na cegle z kuciem mechanicznym- przekrój bednarki do 120 mm2 | m | 45
d.2.2 |  | - bednarka ocynkowana FeZn 30x4
43 | KNNR 5 0201-05 | Przewody izolowane jednożyłowe o przekroju 16 mm2 wciągane do rur | m | 30
d.2.2 |  | - przewód jednożyłowy LgY 16mm2
44 | KNNR 5 0605-08 | Mechaniczne pogrążanie uziomów pionowych prętowych w gruncie kat.III | m | 40.5
d.2.2 |  | Uziom prętowy fi 16 o długości 4,5 m
45 | KNNR 5 1304-03 | Badania i pomiary instalacji piorunochronnej (pierwszy pomiar) | szt. | 1
d.2.2
46 | KNNR 5 1304-04 | Badania i pomiary instalacji piorunochronnej (każdy następny pomiar) | szt. | 9
d.2.2
Razem dział: Instalacja odgromowa, uziom fundamentowy, szyna wyrównawcza
2.3 |  | Instalacje sanitarne
2.3.1 |  | Instalacja wodociagowa
47 | KNR-W 2-15 0105-03 | Rurociągi stalowe ocynkowane o śr.nominalnej 25 mm o połączeniach gwintowanych, na ścianach w budynkach mieszkalnych | m | 16
d.2.3.1
48 | KNR-W 2-15 0126-01 | Próba szczelności instalacji wodociągowych z rur żeliwnych, stalowych i miedzianych w budynkach mieszkalnych (rurociąg o śr. do 65 mm) | m | 16
d.2.3.1
49 | KNR-W 2-15 0128-02 | Płukanie instalacji wodociągowej w budynkach niemieszkalnych | m | 16
d.2.3.1
50 | KNR-W 2-15 0142-01 | Szafki hydrantowe naścienne z wyposażeniem zawór hydrantowy DN 25 mm, prądownica, wąż połsztywny o długości 30 m | szt. | 1
d.2.3.1
Razem dział: Instalacja wodociagowa
2.3.2 |  | Instalacja centralnego ogrzewania
51 | KNR-W 2-15 0418-08 | Grzejniki stalowe dwupłytowe o wys. 600 typ CV22 - L - 2000 | szt. | 1
d.2.3.2
52 | KNR-W 2-15 0430-01 | Zawory podgrzejnikowe podwójne DN 15 mm | szt. | 7
d.2.3.2 | analogia
53 | KNR-W 2-15 0404-04 | Rurociągi w instalacjach c.o. z tworzyw sztucznych o śr. zewnętrznej 40 mm o połączeniach zgrzewanych na ścianach w budynkach | m | 47.7
d.2.3.2
54 | KNR-W 2-15 0404-03 | Rurociągi w instalacjach c.o. z tworzyw sztucznych o śr. zewnętrznej 32 mm o połączeniach zgrzewanych na ścianach w budynkach | m | 44.8
d.2.3.2
55 | KNR-W 2-15 0404-02 | Rurociągi w instalacjach c.o. z tworzyw sztucznych o śr. zewnętrznej 25 mm o połączeniach zgrzewanych na ścianach w budynkach | m | 15.4
d.2.3.2
56 | KNR-W 2-15 0404-01 | Rurociągi w instalacjach c.o. z tworzyw sztucznych o śr. zewnętrznej 20 mm o połączeniach zgrzewanych na ścianach w budynkach | m | 58.4
d.2.3.2
57 | KNR-W 2-15 0429-01 | Rury przyłączne z tworzyw sztucznych o śr. zewn. 20 mm do grzejników | kpl. | 7
d.2.3.2
58 | KNR-W 2-15 0406-03 | Próby szczelności instalacji c.o. z rur z tworzyw sztucznych - próba zasadnicza ( pulsacyjna) | próba | 1
d.2.3.2
59 | KNR-W 2-15 0406-05 | Próby szczelności instalacji c.o. z rur z tworzyw sztucznych - dodatek za próbę w budynkach niemieszkalnych | m | 166.3
d.2.3.2
60 | KNR 4-01 0208-04 | Przebicie otworów o powierzchni do 0.05 m2 w elementach z betonu żwirowego o grubości do 40 cm | szt. | 7
d.2.3.2
61 | KNR 4-01 0206-02 | Zabetonowanie otworów w stropach i ścianach o powierzchni do 0.1 m2 przy głębokości ponad 10 cm | szt. | 7
d.2.3.2
62 | KNR 4-01 0339-01 | Wykucie bruzd pionowych 1/4x1/2 ceg. w ścianach z cegieł na zaprawie cementowo-wapiennej | m | 2.1
d.2.3.2
63 | KNR 4-01 0325-01 | Zamurowanie bruzd pionowych lub pochyłych o przekroju 1/4x1/4 ceg. w ścianach z cegieł | m | 2.1
d.2.3.2
64 | KNR 4-01 0705-01 | Wykonanie pasów tynku zwykłego kat. III o szerokości do 15 cm na murach z cegieł lub ścianach z betonu pokrywającego bruzdy uprzednio zamurowanych cegłami lub dachówkami | m | 2.1
d.2.3.2
65 | KNR-W 2-15 0411-01 | Zawory przelotowe i zwrotne o połączeniach gwintowanych o śr. nominalnej 10-15 mm | szt. | 6
d.2.3.2
Razem dział: Instalacja centralnego ogrzewania
Razem dział: Instalacje sanitarne
Razem dział: Instalacje wewnętrzne
Wartość kosztorysowa robót bez podatku VAT
Podatek VAT
Ogółem wartość kosztorysowa robót
Słownie: ……………………………………………….……………………………………………..
………………………………….
(podpis)