## OFERTA
Modernizacja świetlic wiejskich w miejscowości Niegocin i Lewiczyn w gminie Lipowiec Kościelny
KOSZTORYS OFERTOWY
Lp. | Podstawa | Opis | J.m | Ilość | Cena jedn. | Wartość
1 |  | Świetlica wiejska w Lewiczynie
1.1 |  | Roboty rozbiórkowe
1 | KNR 4-01 0329-03 | Wykucie otworów w ścianach z cegieł o grubości ponad 1/2 ceg. na zaprawie wapiennej lub cementowo-wapiennej dla otworów drzwiowych i okiennych - rozebranie wcześniej zamurowanego otworu drzwiowego | m3 | 0.529
d.1.1
2 | KNR 4-01 1011-02 | Rozbiórka pieców i trzonów licowanych kaflami | m3 | 0.779
d.1.1
3 | KNR 4-01 0354-15 | Wykucie z muru rury spalinowej | szt. | 1
d.1.1 | analogia
4 | KNR 4-01 0212-01 | Rozbiórka elementów konstrukcji betonowych niezbrojonych o grubości do 15 cm | m3 | 0.066
d.1.1
5 | KNR 4-01 0428-01 | Rozebranie podłóg ślepych | m2 | 29.4
d.1.1
6 | KNR 4-01 0428-04 | Rozebranie legarów | m | 36.75
d.1.1
7 | KNR 4-01 0106-01 | Wykopy nieumocnione o ścianach pionowych wykonywane wewnątrz budynku z odrzuceniem na odległość do 3 m - wykopy pod warstwy posadzkowe w pomieszczeniu dawnej kaplicy | m3 | 4.41
d.1.1 | analogia
8 | KNR 4-01 0106-04 | Usunięcie z parteru budynku gruzu i ziemi | m3 | 5.784
d.1.1
9 | KNR 4-01 0108-06 | Wywóz ziemi samochodami samowyładowczymi na odległość do 1 km grunt.kat. III | m3 | 4.41
d.1.1
10 | KNR 4-01 0108-08 | Wywóz ziemi samochodami samowyładowczymi - za każdy następny 1 km | m3 | 4.41
d.1.1 |  | Krotność = 2
11 | KNR 4-01 0108-11 | Wywiezienie gruzu spryzmowanego samochodami samowyładowczymi na odległość do 1 km wraz z utylizacją | m3 | 1.374
d.1.1
12 | KNR 4-01 0108-12 | Wywiezienie gruzu spryzmowanego samochodami samowyładowczymi - za każdy następny 1 km | m3 | 1.374
d.1.1 |  | Krotność = 25
Razem dział: Roboty rozbiórkowe
1.2 |  | Podłoża pod posadzki i posadzki
13 | KNR 2-02 1101-01 | Podkłady betonowe na podłożu gruntowym | m3 | 2.94
d.1.2
14 | KNR 2-02 0607-01 | Izolacje przeciwwilgociowe i przeciwwodne z folii polietylenowej szerokiej poziome podposadzkowe | m2 | 29.4
d.1.2
15 | KNR 2-02 0609-03 | Izolacje cieplne i przeciwdźwiękowe z płyt styropianowych poziome na wierzchu konstrukcji na sucho - jedna warstwa (styropian podłogowy gr. 15 cm) | m2 | 29.4
d.1.2
16 | KNR 2-02 1102-01 | Warstwy wyrównawcze pod posadzki z zaprawy cementowej grubości 20 mm zatarte na ostro | m2 | 29.4
d.1.2
17 | KNR 2-02 1102-03 | Warstwy wyrównawcze pod posadzki z zaprawy cementowej - dodatek lub potrącenie za zmianę grubości o 10 mm | m2 | 29.4
d.1.2 |  | Krotność = 4
18 | KNR 2-02 1106-07 | Posadzki cementowe wraz z cokolikami - dopłata za zbrojenie siatką stalową | m2 | 29.4
d.1.2
19 | KNR 0-12 1118-03 | Posadzki z płytek układanych metodą zwykłą | m2 | 29.4
d.1.2
20 | KNR 0-12 1119-02 | Cokoliki z płytek o wysokości cokolika równej 15 cm | m | 20.9
d.1.2
Razem dział: Podłoża pod posadzki i posadzki
1.3 |  | Stolarka drzwiowa
21 | KNNR 2 1104-02 | Montaż ościeżnic drewnianych | m2 | 1.6
d.1.3
22 | KNNR 2 1103-01 | Montaż skrzydeł drzwiowych wewnętrznych pełnych fabrycznie wykończonych | m2 | 3.4
d.1.3
23 | KNR 4-01 0903-01 | Dopasowanie skrzydeł drzwiowych wewnętrznych, zewnętrznych i balkonowych polskich, skrzynkowych i półskrzynkowych | szt. | 1
d.1.3
Razem dział: Stolarka drzwiowa
1.4 |  | Roboty malarskie
24 | KNR 4-01 1202-07 | Skasowanie wykwitów (zacieków) | m2 | 2
d.1.4
25 | KNR-W 4-01 1202-09 | Zeskrobanie i zmycie starej farby w pomieszczeniach o powierzchni podłogi ponad 5 m2 | m2 | 177.206
d.1.4
26 | KNR-W 4-01 1216-01 | Zabezpieczenie podłóg folią | m2 | 64.751
d.1.4
27 | KNR-W 2-02 0830-03 | Wewnętrzne gładzie gipsowe jednowarstwowe na ścianach - uzupełnienie | m2 | 15
d.1.4 | analogia
28 | KNR-W 4-01 1204-08 | Przygotowanie powierzchni pod malowanie farbami emulsyjnymi starych tynków z poszpachlowaniem nierówności | m2 | 162.206
d.1.4
29 | KNR K-04 0602-04 | Usunięcie pęknięć - wklejenie taśmy spoinowej | m | 44.64
d.1.4 | analogia
30 | KNR-W 4-01 1204-01 | Dwukrotne malowanie farbami emulsyjnymi starych tynków wewnętrznych sufitów | m2 | 64.751
d.1.4
31 | KNR-W 4-01 1204-02 | Dwukrotne malowanie farbami emulsyjnymi starych tynków wewnętrznych ścian | m2 | 112.455
d.1.4
32 | KNR 2-02 1504-08 | Lakierowanie ścian lakierem wodorozcieńczalnym do wys.1,6 m | m2 | 54.56
d.1.4 | analogia
33 | KNR 2-02 0815-04 | Wewnętrzne gładzie gipsowe dwuwarstwowe na ścianach - obrobienie ościeży | m2 | 1.4
d.1.4 | analogia
34 | KNR-W 4-01 1204-02 | Dwukrotne malowanie farbami emulsyjnymi starych tynków wewnętrznych ścian | m2 | 12
d.1.4
35 | KNR 4-01 1209-10 z.sz.4.5.4. 9914-07 | Dwukrotne malowanie farbą olejną uprzednio malowanej stolarki drzwiowej, ścianek i szafek o powierzchni ponad 1.0 m2 - ościeżnice łącznie z ćwierćwałkami | m2 | 1.8
d.1.4
36 | KNR-W 4-01 0325-02 | Zamurowanie przebić w ścianach z cegieł o grubości 1/2 ceg. | szt. | 1
d.1.4
37 | KNR-W 4-01 0709-05 | Uzupełnienie tynków zwykłych wewnętrznych kat.III z zaprawy cem.-wap. o powierzchni 0.26-0.5 m2 na podłożach z cegły, pustaków ceramicznych, betonu na ścianach | szt. | 1
d.1.4
Razem dział: Roboty malarskie
Razem dział: Świetlica wiejska w Lewiczynie
2 |  | Świetlica wiejska w Niegocinie
2.1 |  | Roboty rozbiórkowe
38 | KNR-W 4-01 0818-05 | Zerwanie posadzki z paneli podłogowych | m2 | 17.312
d.2.1 | analogia
39 | KNR 4-01 0428-01 | Rozebranie podłóg ślepych | m2 | 17.312
d.2.1
40 | KNR 4-01 0428-04 | Rozebranie legarów | m | 23.418
d.2.1
41 | KNR 4-01 0349-02 | Rozebranie ścian, filarów i kolumn z cegieł na zaprawie cementowo-wapiennej | m3 | 1.676
d.2.1
42 | NNRNKB 202 2702-01 | (z.V) Sufity podwieszone o konstrukcji metalowej z wypełnieniem płytami z włókien mineralnych z zastosowaniem profili poprzecznych o dług. 60 cm - demontaż (R*0,4) | m2 | 21.35
d.2.1 | analogia
43 | KNR 4-01 0348-03 | Rozebranie ścianki z cegieł o grubości 1/2 ceg. na zaprawie cementowo-wapiennej | m2 | 10.349
d.2.1
44 | KNR-W 4-01 0812-05 | Rozebranie posadzek z płytek na zaprawie i kleju | m2 | 8.647
d.2.1
45 | KNR AT-17 0109-05 | Frezowanie powierzchni betonowych frezarką o szerokości wałka 20 cm na gł. 10 mm | m2 | 5.02
d.2.1
46 | KNR 4-01 0106-04 | Usunięcie z parteru budynku gruzu i ziemi | m3 | 2.689
d.2.1
47 | KNR 4-01 0108-11 | Wywiezienie gruzu spryzmowanego samochodami samowyładowczymi na odległość do 1 km wraz z utylizacją | m3 | 2.689
d.2.1
48 | KNR 4-01 0108-12 | Wywiezienie gruzu spryzmowanego samochodami samowyładowczymi - za każdy następny 1 km | m3 | 2.689
d.2.1 |  | Krotność = 25
Razem dział: Roboty rozbiórkowe
2.2 |  | Tynki i sufity podwieszane
49 | KNR 4-01 0705-02 | Wykonanie pasów tynku zwykłego kat. III o szerokości do 30 cm na murach z cegieł lub ścianach z betonu pokrywającego bruzdy uprzednio zamurowanych cegłami lub dachówkami | m | 8.96
d.2.2
50 | NNRNKB 202 2702-01 | (z.V) Sufity podwieszone o konstrukcji metalowej z wypełnieniem płytami z włókien mineralnych z zastosowaniem profili poprzecznych o dług. 60 cm | m2 | 25.575
d.2.2 | analogia
Razem dział: Tynki i sufity podwieszane
2.3 |  | Podłoża pod posadzki i posadzki
51 | KNR 2-02 1101-01 | Podkłady betonowe na podłożu gruntowym | m3 | 1.615
d.2.3
52 | KNR 2-02 0607-01 | Izolacje przeciwwilgociowe i przeciwwodne z folii polietylenowej szerokiej poziome podposadzkowe | m2 | 16.15
d.2.3
53 | KNR 2-02 0609-03 | Izolacje cieplne i przeciwdźwiękowe z płyt styropianowych poziome na wierzchu konstrukcji na sucho - jedna warstwa (styropian posadzkowy gr. 10 cm) | m2 | 16.15
d.2.3
54 | KNR 2-02 1102-01 | Warstwy wyrównawcze pod posadzki z zaprawy cementowej grubości 20 mm zatarte na ostro | m2 | 16.15
d.2.3
55 | KNR 2-02 1102-03 | Warstwy wyrównawcze pod posadzki z zaprawy cementowej - dodatek lub potrącenie za zmianę grubości o 10 mm | m2 | 16.15
d.2.3 |  | Krotność = 4
56 | KNR 2-02 1106-07 | Posadzki cementowe wraz z cokolikami - dopłata za zbrojenie siatką stalową | m2 | 16.15
d.2.3
57 | KNR 0-12 1118-03 | Posadzki z płytek układanych metodą zwykłą | m2 | 27.105
d.2.3
58 | KNR 0-12 1119-02 | Cokoliki z płytek o wysokości cokolika równej 15 cm | m | 19.96
d.2.3
Razem dział: Podłoża pod posadzki i posadzki
2.4 |  | Roboty malarskie
59 | KNR K-04 0109-02 | Usunięcie tynków mozaikowych ze ścian (R*0,4) | m2 | 39.542
d.2.4 | analogia
60 | KNR K-04 0101-01 | Przygotowanie podłoża - oczyszczenie i zmycie | m2 | 6.488
d.2.4
61 | KNR K-04 0101-04 | Przygotowanie podłoża - uzupełnienie ubytków w tynkach do 30 % powierzchni ściany | m2 | 6.488
d.2.4
62 | KNR K-04 0101-05 | Przygotowanie podłoża - jednokrotne gruntowanie | m2 | 39.967
d.2.4
63 | KNR K-04 0109-02 | Wykonanie tynków mozaikowych na gotowym podłożu z zaprawy MOZATYNK na ścianach | m2 | 39.967
d.2.4
64 | KNR-W 4-01 1202-09 | Zeskrobanie i zmycie starej farby w pomieszczeniach o powierzchni podłogi ponad 5 m2 | m2 | 98.023
d.2.4
65 | NNRNKB 202 2013-01 | (z.X) Gładzie gipsowe gr. 3 mm jednowarstwowe na ścianach na podłożu z tynku w pomieszczeniach o pow. podłogi ponad 5 m2 | m2 | 5.872
d.2.4
66 | KNR-W 4-01 1216-01 | Zabezpieczenie podłóg folią | m2 | 136.994
d.2.4
67 | KNR-W 4-01 1204-08 | Przygotowanie powierzchni pod malowanie farbami emulsyjnymi starych tynków z poszpachlowaniem nierówności | m2 | 92.151
d.2.4
68 | KNR-W 4-01 1204-02 | Dwukrotne malowanie farbami emulsyjnymi starych tynków wewnętrznych ścian | m2 | 98.023
d.2.4
Razem dział: Roboty malarskie
Razem dział: Świetlica wiejska w Niegocinie
Wartość kosztorysowa robót bez podatku VAT
Podatek VAT
Ogółem wartość kosztorysowa robót
Słownie: ……………………………………..…………………………………………………………...………………………………………………………………..
…………………………………….
(podpis oferenta)