## przedmiar
Przebudowa drogi dojazdowej do gruntów rolnych w Radoniowie
OBMIAR
Lp. | Opis i wyliczenia | j.m. | Poszcz | Razem
1 | ROBOTY PRZYGOTOWAWCZE
1 d.1 | Roboty pomiarowe - trasa dróg w terenie pagórkowatym - wyznaczenie osi drogi i granic pasa drogowego: - odc. AB, L=326 m, - odc. CD, L=274 m, - odc. EF, L= 20 m, =================== Razem L =620 m | km
| 0.62 | km | 0.620
|  |  | RAZEM | 0.620
2 d.1 | Ręczne ścinanie i karczowanie krzaków i samosiejek wzdłuż drogi na poboczach, na skarpie przy potoku oraz ścinanie konarów drzew wystających w skrajnię drogową | ha
| 0.5 | ha | 0.500
|  |  | RAZEM | 0.500
3 d.1 | Wywożenie gałęzi i karpiny na odkład | mp
| 48 | mp | 48.000
|  |  | RAZEM | 48.000
4 d.1 | Rozbieranie czasowych dróg kołowych i placów z płyt żelbetowych pełnych o powierzchni 1 szt.ponad 3 m2 z załadunkiem na środki transportowe | m2
| 1.30*3.00*6 | m2 | 23.400
|  |  | RAZEM | 23.400
5 d.1 | Przewóz płyt wraz z rozładunkiem na odległość do 1 km w miejsce wskazane przez Inwestora | kurs
| 1 | kurs | 1.000
|  |  | RAZEM | 1.000
6 d.1 | Przewóz płyt; dodatek za każdy dalszy 1 km (dodatkowe 14km) Krotność = 14 | kurs
| 1 | kurs | 1.000
|  |  | RAZEM | 1.000
2 | ROBOTY ODWODNIENIOWE
7 d.2 | Wykonanie ławy fundamentowej żwirowej pod przepusty z rur PEHD o średnicy: - 300 mm, L= 33 m - 400 mm, L= 26 m - 500 mm, L= 34 m - 800 mm, L= 15 m Uwaga ! Ilości żwiru należy przewidzieć na ławę i obsypkę rur PEHD 20 cm powyżej górnej krawędzi rury. W cenie ławy uwzględnić wykopy, ewentualne rozbiórki starych przepustów i ich wywóz. | m3
| 33*0.5*0.5+26*0.6*0.6+34*0.7*0.7+15*1.0*1.0 | m3 | 49.270
|  |  | RAZEM | 49.270
8 d.2 | Przepusty rurowe z rur z tworzywa PEHD o średnicy 30 cm: - odc. AB: - L= 7+2+6+12=27 m - odc. CD; L= 6 m | m
| 7+2+6+12+6 | m | 33.000
|  |  | RAZEM | 33.000
9 d.2 | Przepusty rurowe z rur z tworzywa PEHD o średnicy 40 cm: - odc. AB: - L= 7+5+2+6+6=26 m | m
| 7+5+2+6+6 | m | 26.000
|  |  | RAZEM | 26.000
10 d.2 | Przepusty rurowe z rur z tworzywa PEHD o średnicy 50 cm: - odc. AB, L=6+6=12 m - odc. CD, L=6+6+4+6=22 m | m
| 6+6+6+6+4+6 | m | 34.000
|  |  | RAZEM | 34.000
11 d.2 | Przepusty rurowe pod drogą - rury z tworzywa PEHD o średnicy 80 cm: - odc. CD, L=6+9=15 m | m
| 6+9 | m | 15.000
|  |  | RAZEM | 15.000
12 d.2 | Wykonanie ścianek czołowych z kamienia łamanego wraz ze spoinowaniem dla przepustów projektowanych szt. 36 Uwaga ! Wielkość i kształt ścianek należy dopasować do głębokości posadowienia i do warunków terenowych | szt
| 36 | szt | 36.000
|  |  | RAZEM | 36.000
13 d.2 | Obudowy wlotów i wylotów przepustów z kamienia - szt.36 | szt
| 36 | szt | 36.000
|  |  | RAZEM | 36.000
14 d.2 | Odtworzenie, wykonanie rowów z wyprofilowaniem dna i skarp i odwozem nadmiaru gruntu na odkład do 5 km. - Odc. AB, L=282+40 = 322 m - Odc. CD, L=82+215+40= 337 m | m
| 282+40+82+215+40 | m | 659.000
|  |  | RAZEM | 659.000
3 | ROBOTY DROGOWE
15 d.3 | Plantowanie poboczy wykonywane mechanicznie z odwozem nadmiaru gruntu: - Odc. AB: (326+196)*0,5+130*1,3 = 430,0 m2 - Odc. CD: - 274*0,5*2 = 274,0 m2 - Odc. EF: - 20*0,5*2 = 20,0 m2 | m2
| (326+196)*0.5+130*1.3+274*0.5*2+20*0.5*2 | m2 | 724.000
|  |  | RAZEM | 724.000
16 d.3 | Koryta gł.od 10 cm do 30 cm ( średnio 20 cm) wykonywane w gruntach kat. II-IV na jezdni, na skrzyżowaniach i zjazdach, mijankach: - Odc. AB, jezdnia 1088,0 m2 + zjazdy 10+12+4+10+16+22+22+6+22+8+16+12 - Odc. CD, jezdnia 784,0 m2 + zjazdy 7+9+10+2+9+27+18+14+10+5+5+8+30+6+14 - Odc. EF, 45,0 m2, | m2
| (1088+10+12+4+10+16+22+22+6+22+8+16+12)+(784+7+9+10+2+9+27+18+14+10+5+5+8+30+6+14)+45 | m2 | 2251.000
|  |  | RAZEM | 2251.000
17 d.3 | Roboty ziemne wykonywane koparkami przedsiębiernymi o poj.łyżki 0.25 m3 w gr.kat. I-III w ziemi uprzednio zmag.w hałdach z transp.urobku na odkład sam.samowyład. - wywóz gruntu z korytowania na odkład do 5 km | m3
| 2251.0*0.2 | m3 | 450.200
|  |  | RAZEM | 450.200
18 d.3 | Ułozenie krawężników betonowych wystających o wymiarach 15x30 cm z wykonaniem ław betonowych na podsypce cementowo-piaskowej do wykonania na końcach odcinków w celu oddzielenia nawierzchni bitumicznej od gruntowej oraz w celu przełapania wód opadowych ze skierowaniem do rowu: - odc. AB, L = 5 m - odc. CD, L = 3 m - odc. EF, L = 3 m | m
| 5+3+3 | m | 11.000
|  |  | RAZEM | 11.000
19 d.3 | Wykonanie podbudowy tłuczniem kamiennym zagęszczanym mechanicznie o średnij grubości warstwy 12 cm na jezdni, skrzyżowaniach i zjazdach: - Odc. AB, 1248,0 m2, - Odc. CD, 958,0 m2, - Odc. EF, 45,0 m2, =================== Razem, 2251,0 m2 | m3
| (1248+958+45)*0.12 | m3 | 270.120
|  |  | RAZEM | 270.120
20 d.3 | Warstwa górna podbudowy z kruszyw łamanych gr. 8 cm na jezdni, skrzyżowaniach i zjazdach: - 2251,0 m2 | m2
| 2251.0 | m2 | 2251.000
|  |  | RAZEM | 2251.000
21 d.3 | Nawierzchnie z mieszanek mineralno-bitumicznych asfaltowych o grubości śr. 4 cm (warstwa wiążąca / wyrównawcza) na jezdni, skrzyżowaniach i zjazdach: 2251,0 m2 | m2
| 2251.0 | m2 | 2251.000
|  |  | RAZEM | 2251.000
22 d.3 | Nawierzchnie z betonu asfaltowego o grubości 3 cm (warstwa ścieralna) na jezdni, skrzyżowaniach i zjazdach: - 2251,0 | m2
| 2251.0 | m2 | 2251.000
|  |  | RAZEM | 2251.000
23 d.3 | Wyprofilowanie poboczy niesortem kamiennym 0/31,5 mm zagęszczanym mechanicznie o grubości średnio 10 cm - Odc. AB: (326+196)*0,5+130*1,3 = 430,0 m2 - Odc. CD: - 274*0,5*2 = 274,0 m2 - Odc. EF: - 20*0,5*2 = 20,0 m2 | m3
| (430+274+20)*0.1 | m3 | 72.400
|  |  | RAZEM | 72.400
24 d.3 | Powierzchniowe utrwalanie poboczy asfaltem i grysem kamiennym o wym. 2-5 mm w ilości 8 dm3/m2 - Odc. AB: (326+196)*0,5+130*1,3 = 430,0 m2 - Odc. CD: - 274*0,5*2 = 274,0 m2 - Odc. EF: - 20*0,5*2 = 20,0 m2 | m2
| 430+274+20 | m2 | 724.000
|  |  | RAZEM | 724.000
4 | OZNAKOWANIE
25 d.4 | Pionowe znaki drogowe - słupki z rur stalowych - Oznakowanie skrzyżowań - szt 6 | szt.
| 6 | szt. | 6.000
|  |  | RAZEM | 6.000
26 d.4 | Pionowe znaki drogowe - znaki, ostrzegawcze o pow. ponad 0.3 m2 - szt. 6, w tym A-7 2 szt. D-1 4 szt. | szt.
| 6 | szt. | 6.000
|  |  | RAZEM | 6.000

## oferta
Przebudowa drogi dojazdowej do gruntów rolnych w Radoniowie
KOSZTORYS OFERTOWY
Lp. | Opis | Jedn. miary | Ilość | Cena | Wartość
|  |  |  | zł | zł
(4 x 5)
1 | 2 | 3 | 4 | 5 | 6
1 | ROBOTY PRZYGOTOWAWCZE
1 d.1 | Roboty pomiarowe - trasa dróg w terenie pagórkowatym - wyznaczenie osi drogi i granic pasa drogowego: - odc. AB, L=326 m, - odc. CD, L=274 m, - odc. EF, L= 20 m, =================== Razem L =620 m | km | 0.62
2 d.1 | Ręczne ścinanie i karczowanie krzaków i samosiejek wzdłuż drogi na poboczach, na skarpie przy potoku oraz ścinanie konarów drzew wystających w skrajnię drogową | ha | 0.5
3 d.1 | Wywożenie gałęzi i karpiny na odkład | mp | 48
4 d.1 | Rozbieranie czasowych dróg kołowych i placów z płyt żelbetowych pełnych o powierzchni 1 szt.ponad 3 m2 z załadunkiem na środki transportowe | m2 | 23.4
5 d.1 | Przewóz płyt wraz z rozładunkiem na odległość do 1 km w miejsce wskazane przez Inwestora | kurs | 1
6 d.1 | Przewóz płyt; dodatek za każdy dalszy 1 km (dodatkowe 14km) Krotność = 14 | kurs | 1
2 | ROBOTY ODWODNIENIOWE
7 d.2 | Wykonanie ławy fundamentowej żwirowej pod przepusty z rur PEHD o średnicy: - 300 mm, L= 33 m - 400 mm, L= 26 m - 500 mm, L= 34 m - 800 mm, L= 15 m Uwaga ! Ilości żwiru należy przewidzieć na ławę i obsypkę rur PEHD 20 cm powyżej górnej krawędzi rury. W cenie ławy uwzględnić wykopy, ewentualne rozbiórki starych przepustów i ich wywóz. | m3 | 49.27
8 d.2 | Przepusty rurowe z rur z tworzywa PEHD o średnicy 30 cm: - odc. AB: - L= 7+2+6+12=27 m - odc. CD; L= 6 m | m | 33
9 d.2 | Przepusty rurowe z rur z tworzywa PEHD o średnicy 40 cm: - odc. AB: - L= 7+5+2+6+6=26 m | m | 26
10 d.2 | Przepusty rurowe z rur z tworzywa PEHD o średnicy 50 cm: - odc. AB, L=6+6=12 m - odc. CD, L=6+6+4+6=22 m | m | 34
11 d.2 | Przepusty rurowe pod drogą - rury z tworzywa PEHD o średnicy 80 cm: - odc. CD, L=6+9=15 m | m | 15
12 d.2 | Wykonanie ścianek czołowych z kamienia łamanego wraz ze spoinowaniem dla przepustów projektowanych szt. 36 Uwaga ! Wielkość i kształt ścianek należy dopasować do głębokości posadowienia i do warunków terenowych | szt | 36
13 d.2 | Obudowy wlotów i wylotów przepustów z kamienia - szt.36 | szt | 36
14 d.2 | Odtworzenie, wykonanie rowów z wyprofilowaniem dna i skarp i odwozem nadmiaru gruntu na odkład do 5 km. - Odc. AB, L=282+40 = 322 m - Odc. CD, L=82+215+40= 337 m | m | 659
3 | ROBOTY DROGOWE
15 d.3 | Plantowanie poboczy wykonywane mechanicznie z odwozem nadmiaru gruntu: - Odc. AB: (326+196)*0,5+130*1,3 = 430,0 m2 - Odc. CD: - 274*0,5*2 = 274,0 m2 - Odc. EF: - 20*0,5*2 = 20,0 m2 | m2 | 724
16 d.3 | Koryta gł.od 10 cm do 30 cm ( średnio 20 cm) wykonywane w gruntach kat. II-IV na jezdni, na skrzyżowaniach i zjazdach, mijankach: - Odc. AB, jezdnia 1088,0 m2 + zjazdy 10+12+4+10+16+22+22+6+22+8+16+12 - Odc. CD, jezdnia 784,0 m2 + zjazdy 7+9+10+2+9+27+18+14+10+5+5+8+30+6+14 - Odc. EF, 45,0 m2, | m2 | 2251
17 d.3 | Roboty ziemne wykonywane koparkami przedsiębiernymi o poj.łyżki 0.25 m3 w gr.kat. I-III w ziemi uprzednio zmag.w hałdach z transp.urobku na odkład sam.samowyład. - wywóz gruntu z korytowania na odkład do 5 km | m3 | 450.2
18 d.3 | Ułozenie krawężników betonowych wystających o wymiarach 15x30 cm z wykonaniem ław betonowych na podsypce cementowo-piaskowej do wykonania na końcach odcinków w celu oddzielenia nawierzchni bitumicznej od gruntowej oraz w celu przełapania wód opadowych ze skierowaniem do rowu: - odc. AB, L = 5 m - odc. CD, L = 3 m - odc. EF, L = 3 m | m | 11
19 d.3 | Wykonanie podbudowy tłuczniem kamiennym zagęszczanym mechanicznie o średnij grubości warstwy 12 cm na jezdni, skrzyżowaniach i zjazdach: - Odc. AB, 1248,0 m2, - Odc. CD, 958,0 m2, - Odc. EF, 45,0 m2, =================== Razem, 2251,0 m2 | m3 | 270.12
20 d.3 | Warstwa górna podbudowy z kruszyw łamanych gr. 8 cm na jezdni, skrzyżowaniach i zjazdach: - 2251,0 m2 | m2 | 2251
21 d.3 | Nawierzchnie z mieszanek mineralno-bitumicznych asfaltowych o grubości śr. 4 cm (warstwa wiążąca / wyrównawcza) na jezdni, skrzyżowaniach i zjazdach: 2251,0 m2 | m2 | 2251
22 d.3 | Nawierzchnie z betonu asfaltowego o grubości 3 cm (warstwa ścieralna) na jezdni, skrzyżowaniach i zjazdach: - 2251,0 m2 | m2 | 2251
23 d.3 | Wyprofilowanie poboczy niesortem kamiennym 0/31,5 mm zagęszczanym mechanicznie o grubości średnio 10 cm - Odc. AB: (326+196)*0,5+130*1,3 = 430,0 m2 - Odc. CD: - 274*0,5*2 = 274,0 m2 - Odc. EF: - 20*0,5*2 = 20,0 m2 | m3 | 72.4
24 d.3 | Powierzchniowe utrwalanie poboczy asfaltem i grysem kamiennym o wym. 2-5 mm w ilości 8 dm3/m2 - Odc. AB: (326+196)*0,5+130*1,3 = 430,0 m2 - Odc. CD: - 274*0,5*2 = 274,0 m2 - Odc. EF: - 20*0,5*2 = 20,0 m2 | m2 | 724
4 | OZNAKOWANIE
25 d.4 | Pionowe znaki drogowe - słupki z rur stalowych - Oznakowanie skrzyżowań - szt 6 | szt. | 6
26 d.4 | Pionowe znaki drogowe - znaki, ostrzegawcze o pow. ponad 0.3 m2 - szt. 6, w tym A-7 2 szt. D-1 4 szt. | szt. | 6
Wartość kosztorysowa robót bez podatku VAT
Podatek VAT
Ogółem wartość kosztorysowa robót
Słownie: