## przedm.
Remont nawierzchni drogowej w miejscowości Golejów nr/dz. 243/1, 288, 291 (od 0,000 do 1,700 km)
PRZEDMIAR ROBÓT
Lp. | Opis i wyliczenia | j.m. | Poszcz | Razem
1 | ROBOTY PRZYGOTOWAWCZE
1 d.1 | Roboty pomiarowe - trasa dróg w terenie pagórkowatym - wyznaczenie osi drogi i granic pasa drogowego: - L=1580 m, | km
| 1.58 | km | 1.58
|  |  | RAZEM | 1.58
2 d.1 | Ręczne ścinanie i karczowanie krzaków i samosiejek wzdłuż drogi na poboczach, na skarpie w rowach oraz ścinanie konarów drzew wystających w skrajnię drogową | ha
| 0.7 | ha | 0.70
|  |  | RAZEM | 0.70
3 d.1 | Mechaniczne karczowanie pni (śr. 66-75 cm) z wywiezieniem karpiny na odl. 10km (zamiennie frezowanie poniżej krawędzi jezdni lub dna rowu jeżeli pień jest w rowie) | szt.
| 29+33 | szt. | 62.00
|  |  | RAZEM | 62.00
4 d.1 | Wywożenie gałęzi i karpiny na odkład | mp
| 78 | mp | 78.00
|  |  | RAZEM | 78.00
2 | ROBOTY ODWODNIENIOWE
5 d.2 | Wykonanie ławy fundamentowej żwirowej pod przepusty z rur PEHD o średnicy: - 400 mm, L= 65 m - 500 mm, L= 9 m - 800 mm, L= 7 m Uwaga ! Ilości żwiru należy przewidzieć na ławę i obsypkę rur PEHD 20 cm powyżej górnej krawędzi rury. W cenie ławy uwzględnić wykopy, ewentualne rozbiórki starych przepustów i ich wywóz. | m3
| 65*0.6*0.6+9*0.7*0.7+7*1.0*1.0 | m3 | 34.81
|  |  | RAZEM | 34.81
6 d.2 | Przepusty rurowe z rur z tworzywa PEHD o średnicy 40 cm: - L= 8+6+9+9+9+12+12 = 65 m | m
| 8+6+9+9+9+12+12 | m | 65.00
|  |  | RAZEM | 65.00
7 d.2 | Przepusty rurowe z rur z tworzywa PEHD o średnicy 50 cm: - L=9 m | m
| 9 | m | 9.00
|  |  | RAZEM | 9.00
8 d.2 | Przepusty rurowe pod drogą - rury z tworzywa PEHD o średnicy 80 cm: - L= 7 m | m
| 7 | m | 7.00
|  |  | RAZEM | 7.00
9 d.2 | Wykonanie ścianek czołowych z kamienia łamanego wraz ze spoinowaniem dla przepustów projektowanych szt. 18 Uwaga ! Wielkość i kształt ścianek należy dopasować do głębokości posadowienia i do warunków terenowych | szt
| 18 | szt | 18.00
|  |  | RAZEM | 18.00
10 d.2 | Obudowy wlotów i wylotów przepustów z kamienia - szt.18 | szt
| 18 | szt | 18.00
|  |  | RAZEM | 18.00
11 d.2 | Odtworzenie, wykonanie rowów z wyprofilowaniem dna i skarp i odwozem nadmiaru gruntu na odkład do 5 km. - Strona prawa, L=28+94+190+440+110+100 = 347 m - Strona lewa, L=193+110+195+55+110 = 556 m m | m
| 28+94+190+440+110+100+193+110+195+55+110 | m | 1625.00
|  |  | RAZEM | 1625.00
12 d.2 | Ścieki z kostki rzędowej o wysokości 14-:-17 cm ułożone na ławie z betonu C12/15 grubości 20 cm, - szerokości ścieku 40 -:- 60 cm (średnio 50 cm) - L=88 m | m2
| 88*0.5 | m2 | 44.00
|  |  | RAZEM | 44.00
13 d.2 | Krawężniki betonowe najazdowe o wymiarach 15x22 cm z wykonaniem ław betonowych z bet.C12/15 z oporem na podsypce cementowo-piaskowej - z wyk. rowków pod ułożenie ław | m
| 48 | m | 48.00
|  |  | RAZEM | 48.00
3 | PRZEPUST SKRZYNKOWY
14 d.3 | Mechaniczne rozebranie nawierzchni z mieszanek mineralno-bitumicznych o grub. 5 cm | m2
| 5.0*4.0 | m2 | 20.00
|  |  | RAZEM | 20.00
15 d.3 | Rozebranie istniejącego przepustu kamiennego o konstrukcji swobodnie podpartej (przyczółki + płyta) - kamień z rozbiórki wykorzystać na umocnienie dna i budowę murów oporowych | m3
| 20 | m3 | 20.00
|  |  | RAZEM | 20.00
16 d.3 | Wywiezienie gruzu z terenu rozbiórki przy mechanicznym załadowaniu i wyładowaniu samochodem samowyładowczym na odleg. 10 km | m3
| 20*0.05+4 | m3 | 5.00
|  |  | RAZEM | 5.00
17 d.3 | Grodzie ziemne z zamiennie przepust tymczasowy na czas wykonania fundamentów przepustu | m3
| 12*0.4*2 | m3 | 9.60
|  |  | RAZEM | 9.60
18 d.3 | Wykopy ręczne liniowe w gruncie kat. IV - wykop pod fundamenty | m3
| 0.70*0.90*12.50*2+1.80*0.30*0.90 | m3 | 16.24
|  |  | RAZEM | 16.24
19 d.3 | Podsypka z pospółki pod ławę betonową gr. do 15cm | m3
| 0.70*0.15*12.00*2+1.70*0.30*0.15*2 | m3 | 2.67
|  |  | RAZEM | 2.67
20 d.3 | Wykonanie ław betonowych z betonu C25/30 pod przepust i ścianki kamienne | m3
| 0.60*0.90*12.00*2+1.80*0.20*0.90*2 | m3 | 13.61
|  |  | RAZEM | 13.61
21 d.3 | Montaż prefabrykowanych przepustów drogowych skrzynkowych otwartych o przekroju w świetle 2.0x1.2m, długości 0.99m 9szt = 9mb. | m
| 9 | m | 9.00
|  |  | RAZEM | 9.00
22 d.3 | Nadbeton C25/30 (warstwa ochronna/wyrównawcza gr.4cm) | m3
| 9.00*2.52*0.04 | m3 | 0.91
|  |  | RAZEM | 0.91
23 d.3 | Izolacje przeciwwilg.z papy termozgrzewalnej - powłoki poziome i pionowe prefabrykatów żelbetowych przepustu - 2 warstwy Krotność = 2 | m2
| 9.0*(2.52+1.46*2) | m2 | 48.96
|  |  | RAZEM | 48.96
24 d.3 | Zbrojenie o śr. 8-14 mm konstrukcji betonowych - płyta pomostu | kg zbr.
| 180 | kg zbr. | 180.00
|  |  | RAZEM | 180.00
25 d.3 | Płyta pomostu z betonu C25/30 B-30 grubości 15cm | m3
| 9.00*2.52*0.15 | m3 | 3.40
|  |  | RAZEM | 3.40
26 d.3 | Wykonanie ścian kierunkowych o grub. 40 cm układanych na zaprawie cementowej z kamienia łamanego zwykonaniem sączków poprzecznych i belek podporęczowych kamiennych (wykorzystać kamień z rozbiórki - 50%) | m3
| (1.0*2+2.0+3.0)*1.70*0.40+0.30*0.36*2.52*2 | m3 | 5.30
|  |  | RAZEM | 5.30
27 d.3 | Zasypywanie przestrzeni za ścianami budowli sztucznych | m3
| 12.5*1.20*1.80/2*2 | m3 | 27.00
|  |  | RAZEM | 27.00
28 d.3 | Poręcze ochronne sztywne stalowe ocynkowane z pochwytem i przeciągiem z rur śr. 80 i 60 mm - mocowane w belkach podporęczowych kamiennych lub żelbetowych | m
| 2.5*2 | m | 5.00
|  |  | RAZEM | 5.00
29 d.3 | Umocnienie dna narzutem kamiennym gr. 30cm na podbudowie bet. spoiny wypełnione betonem (50% beton 50% kamień) kamień z odzysku | m3
| (13.0*1.80)*0.3 | m3 | 7.02
|  |  | RAZEM | 7.02
30 d.3 | Rozplantowanie ziemi wydobytej z wykopów - grunt kat.I-IV | m3
| 8 | m3 | 8.00
|  |  | RAZEM | 8.00
4 | ROBOTY DROGOWE
31 d.4 | Plantowanie poboczy wykonywane mechanicznie z odwozem nadmiaru gruntu: (1500+110+90)*0.75*2 = 2550,0 m2 | m2
| (1500+110+90)*0.75*2 | m2 | 2550.00
|  |  | RAZEM | 2550.00
32 d.4 | Koryta wykonywane mechanicznie gł. 30 cm w gruncie kat. II-VI na całej szerokości jezdni w miejscach wskazanych w PZT . | m2
| 142+125 | m2 | 267.00
|  |  | RAZEM | 267.00
33 d.4 | Koryta gł. 30 cm wykonywane w gruntach kat. II-IV na poszerzeniach jezdni skrzyżowaniach i zjazdach | m2
| 18+10+20+12+45+24+15+18 | m2 | 162.00
|  |  | RAZEM | 162.00
34 d.4 | Roboty ziemne wykonywane koparkami przedsiębiernymi o poj.łyżki 0.25 m3 w gr.kat. I-III w ziemi uprzednio zmag.w hałdach z transp.urobku na odkład sam.samowyład. - wywóz gruntu z korytowania na odkład do 5 km | m3
| (267+162)*0.3*0.2 | m3 | 25.74
|  |  | RAZEM | 25.74
35 d.4 | Wyrównanie i wzmocnienie istniejącej podbudowy tłuczniem kamiennym zagęszczanym mechanicznie o średniej grubości warstwy 12 cm na jezdni, zgodnie z PZT: - 762+922 = 1648 m2 | m3
| (726+922)*0.12 | m3 | 197.76
|  |  | RAZEM | 197.76
36 d.4 | Warstwa dolna podbudowy z kruszyw łamanych gr. 15 cm - w miejscach korytowania jezdni, zjazdach - 429,0 m2 | m2
| 267+162 | m2 | 429.00
|  |  | RAZEM | 429.00
37 d.4 | Warstwa górna podbudowy z kruszyw łamanych gr. 8 cm na jezdni i zjazdach: - 429,0 m2 | m2
| 267+162 | m2 | 429.00
|  |  | RAZEM | 429.00
38 d.4 | Oczyszczenie nawierzchni bitumicznej | m2
| 265+240+390+1950+570+470 | m2 | 3885.00
|  |  | RAZEM | 3885.00
39 d.4 | Skropienie asfaltem nawierzchni drogowych | m2
| 1648+429+3885 | m2 | 5962.00
|  |  | RAZEM | 5962.00
40 d.4 | Wyprofilowanie i wzmocnienie istniejącej nawierzchni jezdni i podbudowy na zjazdach i poszerzeniach mieszanką minerano-bitumiczną asfaltową mechaniczne w ilości średnio 100 kg/m2 -- 5962,0 m2 | t
| 5962.0 *0.1 | t | 596.20
|  |  | RAZEM | 596.20
41 d.4 | Nawierzchnie z mieszanek mineralno-bitumicznych asfaltowych o grubości 4 cm (warstwa ścieralna) - 5962,0 m2 | m2
| 5962.0 | m2 | 5962.00
|  |  | RAZEM | 5962.00
42 d.4 | Wyprofilowanie poboczy niesortem kamiennym 0/31,5 mm zagęszczanym mechanicznie o grubości średnio 10 cm - (1500+110+90)*0.6*2 = 2040 m2 | m3
| ((1500+110+90)*0.6*2)*0.1 | m3 | 204.00
|  |  | RAZEM | 204.00
43 d.4 | Powierzchniowe utrwalanie poboczy asfaltem i grysem kamiennym o wym. 2-5 mm w ilości 8 dm3/m2 - (1500+110+90)*0.6*2 = 2040,0 m2 | m2
| (1500+110+90)*0.6*2 | m2 | 2040.00
|  |  | RAZEM | 2040.00
5 | OZNAKOWANIE
44 d.5 | Pionowe znaki drogowe - słupki z rur stalowych - Oznakowanie skrzyżowań - szt 11 | szt.
| 11 | szt. | 11.00
|  |  | RAZEM | 11.00
45 d.5 | Pionowe znaki drogowe - znaki, ostrzegawcze, zakazu o pow. do 0.3 m2 - szt. 11, - w tym A-7 - 5 szt., A-6a - 2 szt. - B-33 - 2 szt,, B-34 - 2szt. | szt.
| 11 | szt. | 11.00
|  |  | RAZEM | 11.00