## przed
Milęcice droga dojazdowa do gruntów rolnych
PRZEDMIAR
Lp. | Opis i wyliczenia | j.m. | Poszcz | Razem
1 | Roboty przygotowawcze i rozbiórkowe
1 d.1 | Plantowanie poboczy wykonywane mechanicznie z odwozem nadmiaru gruntu na odl. do 5 km przy średniej szerokości pobocza 0,7 m | m2
| 922*2*0.7 | m2 | 1290.800
|  |  | RAZEM | 1290.800
2 d.1 | Ręczne ścinanie i karczowanie średniej gęstości krzaków i podszycia z poboczy skarp i rowów | ha
| 0.2 | ha | 0.200
|  |  | RAZEM | 0.200
3 d.1 | Mechaniczne karczowanie pni (śr. 66-75 cm) z wywiezieniem karpiny na odl. 10 km (zamiennie frezowanie na wys. poniżej krawędzi jezdni lub dna rowu jeżeli pień jest w rowie) | szt.
| 24 | szt. | 24.000
|  |  | RAZEM | 24.000
4 d.1 | Wywożenie gałęzi i karpiny na odl. do 10 km | mp
| 28 | mp | 28.000
|  |  | RAZEM | 28.000
5 d.1 | Rozebranie nawierzchni bitumicznej na moście i dojazdach metodą frezowania o gr. śr. 5 cm z wywozem materiału z rozbiórki na odl. do 1 km - frezowinę należy wbudować na wyznaczonych poboczach | m2
| 40 | m2 | 40.000
|  |  | RAZEM | 40.000
6 d.1 | Rozebranie ogrodzeń z siatki na linkach, słupki stalowe | m
| 63 | m | 63.000
|  |  | RAZEM | 63.000
7 d.1 | Rozebranie ścieków z elementów betonowych gr. 15 cm na podsypce cementowo-piaskowej | m
| 82 | m | 82.000
|  |  | RAZEM | 82.000
8 d.1 | Wywiezienie gruzu z terenu rozbiórki przy mechanicznym załadowaniu i wyładowaniu samochodem samowyładowczym na odleg. 5 km | m3
| 82*0.6*0.15 | m3 | 7.380
|  |  | RAZEM | 7.380
9 d.1 | Koryta gł. 30 cm wykonywane w gruntach kat. II-IV na poszerzeniach jezdni: - skrzyżowaniach i zjazdach oraz w miejscu likwidacji wysepki na skrzyżowaniu w km 0+633 | m2
| 25+12+16+23+14+14+58+8+14+13+18+14+21+53+20+50+59+12+9+15+18+15+10+35+50 | m2 | 596.000
|  |  | RAZEM | 596.000
10 d.1 | Roboty ziemne wykonywane koparkami zgarniakowymi w gr.kat. III z transp.urobku na odl.do 5 km sam.samowyład. (przewóz gruntu z korytowania na odkład) | m3
| (596)*0.30 | m3 | 178.800
|  |  | RAZEM | 178.800
2 | Odwodnienie
11 d.2 | Wykopy liniowe ze skarpami o szerokości dna do 1.5 m ; głęb.do 1.5 m; gr.kat. III-V: - (przepusty pod drogą i zjazdami ośrednicy 30, 40, 50 i 60 cm) | m3
| 75*0.5*1.2+15*0.6*1.3+51*0.7*1.4+12*0.8*1.5 | m3 | 121.080
|  |  | RAZEM | 121.080
12 d.2 | Wywiezienie urobku i gruzu przy mechanicznym załadowaniu i wyładowaniu samochodem samowyładowczym na odleg. 5 km | m3
| 121.08 | m3 | 121.080
|  |  | RAZEM | 121.080
13 d.2 | Wykonanie ławy fundamentowej żwirowo piaskowej pod przepusty wraz z obsypką rur 15 cm powyżej górnej krawędzi rury (przepusty śr. 30, 40, 50 i 60 cm) | m3
| 75*0.5*0.5+15*0.6*0.6+51*0.7*0.7+12*0.8*0.8 | m3 | 56.820
|  |  | RAZEM | 56.820
14 d.2 | Przepusty z rur polietylenowych PE HD spiralnie karbowanych o średnicy 30 cm. | m
| 10+6+33+11+5+10 | m | 75.000
|  |  | RAZEM | 75.000
15 d.2 | Przepusty i kanały z rur polietylenowych PE HD spiralnie karbowanych o średnicy 40 cm. | m
| 6+9 | m | 15.000
|  |  | RAZEM | 15.000
16 d.2 | Przepusty z rur polietylenowych PE HD spiralnie karbowanych o średnicy 50 cm. | m
| 6+15+6+12+12 | m | 51.000
|  |  | RAZEM | 51.000
17 d.2 | Przepusty z rur polietylenowych PE HD spiralnie karbowanych o średnicy 60 cm. | m
| 12 | m | 12.000
|  |  | RAZEM | 12.000
18 d.2 | Wykonanie studzienki ściekowej typowej lub murowanej z kamienia granitowego z osadnikiem bez syfonu z wpustem ściekowym żel. ciężkim uchylnym 650x450mm kl.D-400 kN | szt.
| 2 | szt. | 2.000
|  |  | RAZEM | 2.000
19 d.2 | Ścieki z kostki rzędowej 10-14 cm ułożonej na ławie z betonu C12/15 grubości 20 cm,- szerokości ścieku śr. 60 cm) - L=23+12+55+8+52=150 m | m2
| (23+12+55+8+52)*0.6 | m2 | 90.000
|  |  | RAZEM | 90.000
20 d.2 | Nawierzchnie z kostki nieregularnej o wysokości 10 cm na podsypce cementowo-piaskowej - brukowanie: - przy kapliczce - 17 m2 - jako umocnienie na wylocie rowu do potoku, 3+7=10 m2 | m2
| 17+3+7 | m2 | 27.000
|  |  | RAZEM | 27.000
21 d.2 | Wykonanie ścianek czołowych z kamienia łamanego wraz ze spoinowaniem przy przepustach istniejących i projektowanych | szt
| 14*2 | szt | 28.000
|  |  | RAZEM | 28.000
22 d.2 | Obudowy wlotów i wylotów przepustów z kamienia łamanego układanego na betonie (C12/15) gr.10 cm na dnie i skarpach rowu na dł. 1 m od ścianek czołowych, przy przepustach istniejących i projektowanych | szt
| 28 | szt | 28.000
|  |  | RAZEM | 28.000
23 d.2 | Wykonanie, odtworzenie lub pogłębienie rowów z wyprofilowaniem dna szer. 0,4 m i skarp 1:1 z dopasowaniem niwelety dna rowu do ścieków i przepustów z zachowaniem poboczy szerokości min. 0.5 m z odwozem nadmiaru gruntu na odl. do 5km (gr.kat.IV-VI): - strona Lewa, L= 10+27+10+40 = 87 m - strona prawa, L= 220+10+10+136+25+176+10+27 = 614 m | m
| 10+27+10+40+220+10+10+136+25+176+10+27 | m | 701.000
|  |  | RAZEM | 701.000
24 d.2 | Profilowanie rowów z umocnieniem dna i skarp prefabrykowanymi płytami żelbetowymi ażurowymi (przy założeniu min. 1,6m2/mb) - L=142 mb | m2
| 227.20 | m2 | 227.200
|  |  | RAZEM | 227.200
25 d.2 | Poręcze ochronne sztywne z pochwytem i przeciągiem z rur śr. 80 i 60 mm (słupki mocowane w belkach podporęczowych) Przewidzieć demontaż istniejących poręczy | m
| 34 | m | 34.000
|  |  | RAZEM | 34.000
3 | Nawierzchnie i podbudowy
26 d.3 | Podbudowy z gruntu stabilizowanego cementem w ilości 25 kg/m2, warstwa gr.15 cm mieszanką stabilizującą nad przepustami pod drogą | m2
| (4+4+8+4+4)*1.5 | m2 | 36.000
|  |  | RAZEM | 36.000
27 d.3 | Warstwa dolna podbudowy z kruszyw łamanych gr. 15 cm: - skrzyżowaia i zjazdy, - 596 m2 - nad przepustami w drorze - 36 m2 | m2
| 596+36 | m2 | 632.000
|  |  | RAZEM | 632.000
28 d.3 | Warstwa górna podbudowy z kruszyw łamanych gr. 8 cm | m2
| 632 | m2 | 632.000
|  |  | RAZEM | 632.000
29 d.3 | Oczyszczenie nawierzchni bitumicznej: - jezdnia - 3010 m2 - skrzyżowanie - 204 m2 | m2
| 3010+204 | m2 | 3214.000
|  |  | RAZEM | 3214.000
30 d.3 | Skropienie asfaltem nawierzchni drogowych - 3214 m2 - przygotowanej podbudowy na zjazdach - 632 m2 | m2
| 3214+632 | m2 | 3846.000
|  |  | RAZEM | 3846.000
31 d.3 | Wyprofilowanie i wzmocnienie podbudowy na zaniżeniach jezdni mieszanką minerano-bitumiczną asfaltową mechaniczne w ilości średnio 150 kg/m2 | t
| 40*0.15 | t | 6.000
|  |  | RAZEM | 6.000
32 d.3 | Wyprofilowanie i wzmocnienie istniejącej nawierzchni i podbudowy na zjazdach mieszanką minerano-bitumiczną asfaltową mechaniczne w ilości średnio 100 kg/m2 - 3846,0 m2 | t
| 3846.0*0.1 | t | 384.600
|  |  | RAZEM | 384.600
33 d.3 | Nawierzchnia ścieralna z betonu asfaltowego AC-11S grubości 4 cm | m2
| 3846.0 | m2 | 3846.000
|  |  | RAZEM | 3846.000
4 | Pobocza utwardzone
34 d.4 | Wyprofilowanie poboczy niesortem kamiennym 0/31,5 zagęszczanym mechanicznie szerokości śr. 0,6 m i o grubości średnio 8 cm | m3
| (922*2*0.6)*0.08 | m3 | 88.512
|  |  | RAZEM | 88.512
35 d.4 | Powierzchniowe utrwalanie poboczy asfaltem i grysem kamiennym o wym. 2-5 mm w ilości 8 dm3/m2 | m2
| 922*2*0.6 | m2 | 1106.400
|  |  | RAZEM | 1106.400
5 | OZNAKOWANIE
36 d.5 | Pionowe znaki drogowe - słupki z rur stalowych - oznakowanie skrzyżowań | szt.
| 8 | szt. | 8.000
|  |  | RAZEM | 8.000
37 d.5 | Pionowe znaki drogowe; - znaki ostrzegawcze, - A-7, - 2 szt. - informacyjne, - D-1, - 4 szt. - zakazu, - B-18, 2 szt | szt.
| 2+4+2 | szt. | 8.000
|  |  | RAZEM | 8.000
38 d.5 | Ogrodzenie z siatki wys. 1.5 m na słupkach stal.z rur o śr. 76/3.5 mm o rozst.2.4 m obsadzonych w cokole bet. | m
| 63 | m | 63.000
|  |  | RAZEM | 63.000