## Kosztorys Ofertowy Lubomierz
KOSZTORYS OFERTOWY : |  | Przebudowa drogi w Lubomierzu nr 52
Lp. | Nr specyfikacji technicznej | Wyszczególnienie elementów rozliczeniowych | Jednostka miary |  | Cena jednostk. | Wartość
|  |  | Nazwa | Ilość | PLN/jedn. | PLN
I. | ROBOTY PRZYGOTOWAWCZE I ROZBIÓRKOWE
1. | D-01.01.01 | Roboty pomiarowe przy liniowych robotach ziemnych - trasa dróg w terenie równinnym | km | 0,322+0,170+0,017 = 0,51
2. | D-01.02.01 | Ścinanie piłą mechaniczną drzew o średnicy 46-55 cm | szt. | 5
3. | D-01.02.01 | Ścinanie piłą mechaniczną drzew o średnicy 56-65 cm | szt. | 1
4. | D-01.02.01 | Karczowanie pni o śr. 46-55 cm koparką podsiębierną w gruntach kat.III-IV o normalnej wilgotności | szt. | 5
5. | D-01.02.01 | Karczowanie pni o śr. 56-65 cm koparką podsiębierną w gruntach kat.III-IV o normalnej wilgotności | szt. | 2
6. | D-01.02.01 | Karczowanie pni o śr. 76-100 cm koparką podsiębierną w gruntach kat.III-IV o normalnej wilgotności | szt. | 1
7. | D-01.02.01 | Wywożenie dłużyc na odległość 10 km | m3 | 5*4+1*6 = 26,00
8. | D-01.02.01 | Wywożenie karpiny na odległość 10 km | mp | 5*1,8+2*2,4+1*3,0 = 16,80
9. | D-01.02.01 | Wywożenie gałęzi na odległość 10 km | mp | 21
10. | D-01.02.01 | Oczyszczenie terenu z pozostałości po wykarczowaniu (drobne gałęzie, korzenie, kora i wrzos) z wywiezieniem | m2 | 5*15+1*20 = 95,00
11. | D-02.00.01 | Zasypanie wykopów .punktowych, pospółką po karczach z zagęszcz.mechanicznym ubijakami (gr.warstwy w stanie luźnym 25 cm) - kat.gr. III-IV - współczynnik zagęszczenia Js=1.00) | m3 | 5*1,8+2*2,4+1*3,0 = 16,80
12. | D-01.02.04 | Roboty remontowe - cięcie piłą nawierzchni bitumicznych na gł. 6-10 cm | m | 3,4+14,3+12,4+2*1,0+36,1 = 68,20
13. | D-01.02.04 | Rozebranie przepustów rurowych wraz ześciankami - śr. 30-60 cm | m | 4+6 = 10,00
14. | D-01.02.04 | Rozebranie przepustów rurowych - ścianki czołowe i ławy z kamienia łamanego | m3 | 2*0,4*1,2*1,2+1*0,4*3,0*1,8-2*0,3*0,4-0,5*0,4 = 2,87
15. | D-01.02.04 | Mechaniczna rozbiórka nawierzchni bitumicznej o gr. 7 cm z wywozem materiału z rozbiórki na odl. do 1 km | m2 | 167*2,7+54,65*2,8+15,10+12,4*1,0*1,3+4,0+884,0*0,10 = 727,54
16. | D-01.02.04 | Mechaniczna rozbiórka krawężników betonowych 15x30 cm wraz z ławą z wywozem na odl. do 1 km | m | 12,4+4,5 = 16,90
17. | D-01.02.04 | Rozebranie obrzeży 8x30 cm na podsypce piaskowej | m | 3+4 = 7,00
18. | D-01.02.04 | Rozebranie chodników z płyt betonowych 35x35x5 cm na podsypce piaskowej | m2 | 4.4
19. | D-01.02.03 | Rozebranie ścieków z elementów betonowych o grubości 15 cm na podsypce cementowo-piaskowej | m | 13.3
20. | D-04.01.01 | Koryta gł. 30 cm wykonywane w gruntach kat. II-IV na zjazdach i pod ścieki - jezdnia i zjazdy 879,60 m2 - ściek 18,05 m2 - remonty cząstkowe 884,0*10% | m2 | 185,50+33,2+660,90+36,1*0,5+884,0*0,10 = 986,05
21. | D-01.02.03 | Wywiezienie gruzu spryzmowanego samochodami skrzyniowymi na odległość 10 km | m3 | 986,05*0,3+4,4*0,12+7*0,08*0,3+16,9*0,3+0,25+727,54*0,07+6*1,0*1,4+4*0,6*0,8 = 363,08
II. | ODWODNIENIE
22. | D-03.01.03a | Przepusty rurowe pod zjazdami - rury PE-HD o śr. 40 cm | m | 4
23. | D-03.01.03a | Przepusty rurowe pod jezdniąi - rury PE-HD o śr. 60 cm | m | 6
24. | D-03.01.03a | Wykonanie ławy fundamentowej żwirowej pod przepusty z rur PEHD (ilości żwiru należy przewidzieć na obsypkę rur PEHD 20 cm powyżej górnej krawędzi rury) Ławy pod przepusty: - śr. 400, L= 4 m - śr. 600, L= 6 m | m3 | 4*0,7*0,8-0,125*4+ 6*1,0*1,1-6*0,283 = 6,64
25. | D-03.01.01 | Wykonanie ścianek czołowych z kamienia łamanego wraz ze spoinowaniem dla przepustów Uwaga ! Wielkość i kształt ścianek należy wykonać zgodnie z PZT i dopasować do wielkości przepustów, głębokości posadowienia | szt | 5
26. | D-06.01.01 | Umocnienie skarp i dna rowów brukiem na podsypce cementowo-piaskowej | m2 | 2*1,2*1+2*2,2*1,5 +1*3,2*2 = 15,40
27. | D-03.02.01 | Studzienki ściekowe uliczne betonowe o śr.500 mm z osadnikiem bez syfonu - wymiana wpustu na klasę D400 | szt. | 1
28. | D-08.05.03 | Ława betonowa zwykła - pod brukowanie ścieku grub. 20 cm, Beton C16/20 | m3 | 36,1*0,55*0,2 = 3,97
29. | D-08.05.03 | Ścieki uliczne z kostki kamiennej nieregularnej o wys. 10 cm na zaprawie betonowej M15, - 2 rzędy kostki wraz ze spoinowaniem | m | 36.1
30. | D-08.05.03 | Ścieki uliczne z kostki kamiennej nieregularnej o wys. 10 cm na zaprawie cementowej M15, dalszy 1 rząd kostki ponad 2 (+ 3 rzędy) wraz ze spoinowaniem | m | 36.1
31. | D-06.04.01 | Wykonanie (odtworzenie) rowów z wyprofilowaniem dna i skarp 1:1 z dopasowaniem niwelety dna rowu do dna przepustów | m | 208,0+2*4,0+63,1+48,30 = 327,40
III. | PODBUDOWY, NAWIERZCHNIE I ELEMENTY ULIC
32. | D-08.01.01 | Krawężniki betonowe wystające o wymiarach 15x30 cm z wykonaniem ław betonowych na podsypce cementowo-piaskowej | m | 6,8+4,5 = 11,30
33. | D-08.03.01 | Obrzeża betonowe o wymiarach 30x8 cm na podsypce cementowo-piaskowej, spoiny wypełnione zaprawą cementową | m | 3,0+4,0 = 7,00
34. | D-05.03.23a | Chodniki z kostki brukowej betonowej grubości 8 cm na podsypce piaskowej z wypełnieniem spoin piaskiem | m2 | 4,4+4,0 = 8,40
35. | D-03.02.01a | Regulacja pionowa studzienek dla urządzeń podziemnych przy objętości betonu w jednym miejscu do 0.1 m3 kapy zaworów sieci uzbrojenia podziemengo | m3 | 2*0,1 = 0,20
36. | D-03.02.01a | Regulacja pionowa studzienek dla urządzeń podziemnych przy objętości betonu w jednym miejscu od 0.1 do 0.2 m3 - pokrywy studni kanalizacji sanitarnej i telekomunikacyjnej | m3 | 2*0,2 = 0,40
37. | D-04.02.01 | Warstwa odsączająca wykonane i zagęszczane mechanicznie o gr.15 cm jezdnia i zjazdy | m2 | 185,5+33,2+660,90 = 879,60
38. | D-04.04.02 | Warstwa dolna podbudowy z kruszyw łamanych gr. 13 cm jezdnia, zjazdy i naprawy cząstkowe | m2 | 185,5+33,20+660,90+88,40 = 968,00
39. | D-04.04.02 | Warstwa górna podbudowy z kruszyw łamanych gr. 12 cm jezdnia, zjazdy i naprawy cząstkowe | m2 | 185,5+33,20+660,90+88,40 = 968,00
40. | D-04.04.02 | Wyrównanie istniejącej podbudowy tłuczniem kamiennym sortowanym zagęszczanym mechanicznie o gr. 12 cm | m3 | 46,70*0,12 = 5,60
41. | D-04.03.01 | Oczyszczenie mechaniczne nawierzchni drogowych bitumicznych | m2 | 884,0*0,9 = 795,60
42. | D-04.07.01a | Podbudowy z mieszanek mineralno-bitumicznych asfaltowych o grubości po zagęszczeniu 6 cm - naprawy cząstkowe | m2 | 884*0,1 = 88,40
43. | D-04.03.01 | Skropienie asfaltem nawierzchni drogowych jezdni | m2 | (884,0+12,4+185,5+33,2+660,90+46,7)*2 = 3645,40
44. | D-05.03.05b | Nawierzchnie z mieszanek mineralno-bitumicznych asfaltowych o grubości 5 cm (warstwa wiążąca i profilująca) | m2 | 884,0+12,4+185,5+33,2+660,90+46,70 = 1822,70
45. | D-05.03.05a | Nawierzchnie z mieszanek mineralno-bitumicznych asfaltowych o grubości 4 cm (warstwa ścieralna) | m2 | 884,0+12,4+185,5+33,2+660,90+46,70 = 1822,70
IV. | ROBOTY WYKOŃCZENIOWE
46. | D-05.03.09 | Wyprofilowanie poboczy niesortem kamiennym 0/31,5 zagęszczanym mechanicznie szerokości do 0,5 m i o grubości średnio 10 cm | m3 | (226,8+96,7+17,1+88,9+5,5+17,7+9,2+5,4)*0,1 = 46,73
47. | D-05.03.09 | Powierzchniowe utrwalanie poboczy asfaltem i grysem kamiennym o wym. 2-5 mm w ilości 8 dm3/m2 | m2 | (226,8+96,7+17,1+88,9+5,5+17,7+9,2+5,4)*0,1 = 46,73
48. | D-09.01.01 | Humusowanie skarp z obsianiem przy grubości warstwy humusu 5 cm. | m2 | 509*0,2*2 = 203,60
49. | D-09.01.01 | Humusowanie skarp z obsianiem,dodatek za każdy dalszy 1 cm humusu. Krotność = 5 | m2 | 203.6
Wartość netto:
Podatek VAT ( 23 %):
Wartość brutto: