## przedm.
Remont nawierzchni drogowej w miejscowości Oleszna Podgórska nr/dz. 490 i 532 (od 0,000 do 0,300 km)
OBMIAR
Lp. | Opis i wyliczenia | j.m. | Poszcz | Razem
1 | ROBOTY PRZYGOTOWAWCZE I ROZBIÓRKOWE
1 d.1 | Roboty pomiarowe - trasa dróg w terenie pagórkowatym - wyznaczenie osi drogi i granic pasa drogowego: - L=300 m, | km
| 0.3 | km | 0.300
|  |  | RAZEM | 0.300
2 d.1 | Ręczne ścinanie i karczowanie krzaków i samosiejek wzdłuż drogi na poboczach, na skarpie w rowach oraz ścinanie konarów drzew wystających w skrajnię drogową | ha
| 0.1 | ha | 0.100
|  |  | RAZEM | 0.100
3 d.1 | Mechaniczne karczowanie pni (śr. 66-75 cm) z wywiezieniem karpiny na odl. 10km (zamiennie frezowanie na wys. poniżej krawędzi jezdni lub dna rowu jeżeli pień jest w rowie) | szt.
| 1 | szt. | 1.000
|  |  | RAZEM | 1.000
4 d.1 | Wywożenie gałęzi i karpiny na odkład | mp
| 8 | mp | 8.000
|  |  | RAZEM | 8.000
5 d.1 | Rozebranie ścieków z elementów betonowych gr. 15 cm na podsypce cementowo-piaskowej z odwozem odzyskanych elementów miejsce wskazane przez inwestora 2 km. Przewidzieć ponowne ułożenie ścieku z elementów z odzysku na tej budowie w dnie rowu na dł. 16 m. | m
| 35 | m | 35.000
|  |  | RAZEM | 35.000
2 | ROBOTY ODWODNIENIOWE
6 d.2 | Wykonanie ławy fundamentowej żwirowej pod przepusty z rur PEHD o średnicy - 400 mm, - L= 14+9+9+8+8+6 = 54 m Uwaga ! Ilości żwiru należy przewidzieć na ławę i obsypkę rur PEHD 20 cm powyżej górnej krawędzi rury. W cenie ławy uwzględnić wykopy, ewentualne rozbiórki starych przepustów i ich wywóz. | m3
| 54*0.6*0.6 | m3 | 19.440
|  |  | RAZEM | 19.440
7 d.2 | Przepusty rurowe z rur z tworzywa PEHD o średnicy 40 cm: - L= 14+9+9+8+8+6= 54 m | m
| 14+9+9+8+8+6 | m | 54.000
|  |  | RAZEM | 54.000
8 d.2 | Wykonanie ścianek czołowych z kamienia łamanego wraz ze spoinowaniem dla przepustów projektowanych szt. 12 Uwaga ! Wielkość i kształt ścianek należy dopasować do głębokości posadowienia i do warunków terenowych | szt
| 6*2 | szt | 12.000
|  |  | RAZEM | 12.000
9 d.2 | Obudowy wlotów i wylotów przepustów z kamienia - szt.12 | szt
| 12 | szt | 12.000
|  |  | RAZEM | 12.000
10 d.2 | Odtworzenie, wykonanie rowów z wyprofilowaniem dna i skarp i odwozem nadmiaru gruntu na odkład do 5 km. - L= 56+99+35 = 190 m | m
| 56+99+35 | m | 190.000
|  |  | RAZEM | 190.000
11 d.2 | Ścieki, utwardzone pobocza i skarpy z kostki rzędowej o wysokości 9/11 cm ułożone na ławie z betonu C12/15 grubości 20 cm, | m2
| 4.2+3.0+3.0+32.0 | m2 | 42.200
|  |  | RAZEM | 42.200
12 d.2 | Ścieki z pref. betonowych szer. 50cm o grub. 15 cm na ławie betonowej C12/15 gr. 15cm L=22+66+36=124 m | m
| 22+66+36 | m | 124.000
|  |  | RAZEM | 124.000
13 d.2 | Umocnienie skarp prefabrykowanymi płytami betonowymi ażurowymi gr. 10cm układanymi na ławie z bet. C12/15 gr. 10 cm na dł. 36 m. | m2
| 14.4 | m2 | 14.400
|  |  | RAZEM | 14.400
14 d.2 | Ścieki z pref. betonowych z odzysku szer. 60 cm o grub. 15 cm na ławie betonowej C12/15 gr. 15cm, L=16 m. | m
| 16 | m | 16.000
|  |  | RAZEM | 16.000
3 | ROBOTY DROGOWE
15 d.3 | Plantowanie poboczy wykonywane mechanicznie z odwozem nadmiaru gruntu: - P=300*0.5*2 = 300,0 m2 | m2
| 300*0.5*2 | m2 | 300.000
|  |  | RAZEM | 300.000
16 d.3 | Koryta gł. 30 cm wykonywane w gruntach kat. II-IV na jezdni, skrzyżowaniach i zjazdach: - jezdnia w km 0+104 do 0+300: P=196*2,5 = 490 m2 - zjazdy i skrzyżowania: P=15+20+36+20+7+12+22+12+9=153 m2 | m2
| 196*2.5+15+20+36+20+7+12+22+12+9 | m2 | 643.000
|  |  | RAZEM | 643.000
17 d.3 | Roboty ziemne wykonywane koparkami przedsiębiernymi o poj.łyżki 0.25 m3 w gr.kat. I-III w ziemi uprzednio zmag.w hałdach z transp.urobku na odkład sam.samowyład. - wywóz gruntu z korytowania na odkład do 5 km | m3
| 643*0.3 | m3 | 192.900
|  |  | RAZEM | 192.900
18 d.3 | Wyrównanie, wyprofilowanie i wzmocnienie istniejącej podbudowy tłuczniem kamiennym zagęszczanym mechanicznie o średniej grubości warstwy 10 cm na jezdni, zgodnie z PZT: - w km 0+000 do 0+104, P= 396 m2 | m3
| 396*0.1 | m3 | 39.600
|  |  | RAZEM | 39.600
19 d.3 | Warstwa dolna podbudowy z kruszyw łamanych gr. 15 cm na jezdni w km od 0+104 do 0+300 oraz na zjazdach, skrzyżowaniach i poszerzeniach | m2
| 643 | m2 | 643.000
|  |  | RAZEM | 643.000
20 d.3 | Warstwa górna podbudowy z kruszyw łamanych gr. 8 cm - 643,0 m2 | m2
| 643 | m2 | 643.000
|  |  | RAZEM | 643.000
21 d.3 | Skropienie asfaltem nawierzchni drogowych: - P=396+643=1039 m2 | m2
| 396+643 | m2 | 1039.000
|  |  | RAZEM | 1039.000
22 d.3 | Wyprofilowanie i wzmocnienie podbudowy na jezdni oraz na zjazdach i poszerzeniach mieszanką minerano-bitumiczną asfaltową mechaniczne w ilości średnio 100 kg/m2 -- 1039,0 m2 | t
| 1039.0 *0.1 | t | 103.900
|  |  | RAZEM | 103.900
23 d.3 | Nawierzchnie z betonu asfaltowego o grubości 4 cm AC 11S (warstwa ścieralna) -1039,0 m2 | m2
| 1039 | m2 | 1039.000
|  |  | RAZEM | 1039.000
24 d.3 | Wyprofilowanie poboczy niesortem kamiennym 0/31,5 mm zagęszczanym mechanicznie o grubości średnio 8 cm - P=300*0.5*2-66*0,5 = 267,0 m2 | m3
| (300*0.5*2-66*0.5)*0.08 | m3 | 21.360
|  |  | RAZEM | 21.360
25 d.3 | Powierzchniowe utrwalanie poboczy asfaltem i grysem kamiennym o wym. 2-5 mm w ilości 8 dm3/m2 - P=300*0.5*2-66*0,5 = 267,0 m2 | m2
| 300*0.5*2-66*0.5 | m2 | 267.000
|  |  | RAZEM | 267.000
4 | OZNAKOWANIE
26 d.4 | Pionowe znaki drogowe - słupki z rur stalowych - Oznakowanie skrzyżowań - szt 3 | szt.
| 3 | szt. | 3.000
|  |  | RAZEM | 3.000
27 d.4 | Pionowe znaki drogowe - znaki, ostrzegawcze, zakazu o pow. do 0.3 m2 - A-7, szt.1, - D-1, szt.2, | szt.
| 3 | szt. | 3.000
|  |  | RAZEM | 3.000
28 d.4 | Bariery ochronne stalowe jednostronne SP-06 - L=32 m. | m
| 32 | m | 32.000
|  |  | RAZEM | 32.000