## inwestorski
PRZEDMIAR ROBÓT KOSZTORYS OFERTOWY zał. nr 9 do SIWZ
Remont kładki dla pieszych nad rzeką Kwisą
łączącą ul. Nadbrzeżna z al. Wojska Polskiego
w miejscowości Mirsk
Lp. | Pozycja | Wyszczególnienie elementów rozliczeniowych | Jednostka |  | Cena jednostk. | Wartość
|  |  | nazwa | ilość
[5 empty] | [ zł ] | [zł]
1 | 2 | 3 | 4 | 5 | 6 | 7
ROBOTY MOSTOWE
x | M.11.00.00. | FUNDAMENTOWANIE | x | x | x | x
1 | M.11.01.01. | Mechaniczne wykonanie wykopów w gruncie kat IV wraz z odwiezieniem urobku na składowisko Wykonawcy | m3 | 30 |  | 0
2 |  | j.w. Lecz ręcznie | m3 | 5 |  | 0
3 | M.11.01.02. | Zdjęcie warstwy humusu gr 15 cm | m2 | 142 |  | 0
4 | M.11.01.07. | Wykonanie nasypów z zagęszczeniem wskaźnik zagęszczenie 0,98 ziemia z dowozem z dokopu Wykonawcy | m3 | 58 |  | 0
x | M.12.00.00. | ZBROJENIE | x | x | x | x
5 | M.12.01.02. | Zbrojenie betonu stalą klasy AIIIN- BSt500S
6 |  | - wykonanie oraz montaż zbrojenia ścianek oporowych | kg | 3065 |  | 0
7 |  | - wykonanie oraz montaż zbrojenia ścianek żwirowych | kg | 135 |  | 0
8 |  | - wykonanie oraz montaż zbrojenia stopni schodów | kg | 342 |  | 0
9 |  | Wiercenie otworów i osadzenie kotew d=12 mm, dł 30 cm | szt. | 62 |  | 0
x | M.13.00.00. | BETON | x | x | x | x
10 | M.13.01.03. | Beton podpór klasy B-30 w elementach o grubości < 60 cm
11 |  | ścianki oporowe | m3 | 18.4 |  | 0
12 |  | ścianki żwirowe | m3 | 0.95 |  | 0
13 |  | stopnie schodów | m3 | 1.85 |  | 0
14 | M.13.02.02. | Beton klasy < B-30 bez deskowania - beton wyrównawczy B-15 | m3 | 9 |  | 0
x | M.14.00.00. | KONSTRUKCJE STALOWE | x | x | x | x
15 | M.14.01.02. | Montaż kątowników stalowych 50x50x5 za pomocą śrub M14 zwykłych szt. 250 | kg | 152 |  | 0
16 | M.14.02.02. | Oczyszczenie i zabezpieczenie antykorozyjne konstrukcji stalowej | m2 | 256 |  | 0
17 |  | oczyszczenie i konserwacja łożysk stalowych | szt. | 4 |  | 0
x | M.15.00.00. | IZOLACJE | x | x | x | x
18 | M.15.01.03. | Wykonanie izolacji powierzchni odziemnych poprzez dwukrotne posmarowanie materiałem bitumicznym | m2 | 95 |  | 0
19 | M.15.06.01. | Powierzchniowe zabezpieczenie nowych powierzchni z betonu po oczyszczeniu powierzchni metodą strumieniowo ścierną nowych powierzchni betonowych | m2 | 27 |  | 0
20 |  | Oczyszczenie kamiennych przyczółków i uzupełnienie ubytków spoin i kammiennego lica | m2 | 40 |  | 0
x | M.19.00.00. | ELEMENTY ZABEZPIECZAJĄCE | x | x | x | x
21 | M.19.01.01a | Ułożenie krawężnika betonowego 15x30 cm na płask na podsypce cementowo-piaskowej 1:4 i ławie betonowej z betonu B-15 (C12/15)z oporem | mb | 10 |  | 0
22 | M.19.01.01b | Obrzeża betonowe 8x30 na ławie betonowej z betonu B15 (C12/15) z oporem | mb | 166 |  | 0
23 | M.19.01.04b. | Wykonanie i montaż balustrady stalowej wysokości 120 cm wraz z zabezpieczeniem antykorozyjnym łączone za pomocą kotew średnicy 12mm, dł. 17cm przyklejanych żywicą zgodnie z dokumentacją techniczną | mb | 47 |  | 0
24 |  | Wykonanie i montaż balustrady stalowej wysokości 120 cm zgodnie z dokumentacja techniczną, montaż w gruncie za pomocą fundamentów betonowych punktowych | mb | 8 |  | 0
25 |  | Wykonanie i montaż balustrady stalowej wysokości 120 cm, montaż w gruncie za pomocą fundamentów betonowych punktowych np.. balustrada U12a rurowa firmy Erplast | mb | 14 |  | 0
x | M.20.00.00. | INNE ROBOTY | x | x | x | x
26 | M.20.01.05. | Umocnienia skarp humusowaniem gr. 15 cm z obsianiem trawą | m2 | 18 |  | 0
27 | M.20.01.09. | Ułożenie betonowych prefabrykowanych ścieków ulicznych | mb | 26.5 |  | 0
28 |  | Umocnienie wylotu ścieku ulicznego narzutem kamiennym na geowłókninie gr 30 cm | m2 | 16.5 |  | 0
29 | M.20.01.13.a | wykonanie konstrukcji chodnika z kostki betonowej gr. 8 cm na podsypce cem-piaskowej 1:4 gr 5cm | m2 | 166 |  | 0
30 |  | wykonanie nawierzchni z betonowej płyty ażurowej 60x40cm gr 8cm na podsypce cem-piaskowej 1:4 gr 5cm | m2 | 50 |  | 0
31 | M.20.01.15. | Wykonanie koryta wraz z profilowaniem i zagęszczeniem podłoża | m2 | 154 |  | 0
32 | M.20.01.17. | Wykonanie ulepszonego podłoża z mieszanki związanej cementem C3/4, gr. 10 cm | m2 | 138 |  | 0
33 |  | Wykonanie ulepszonego podłoża z mieszanki związanej cementem C3/4, gr. 20 cm | m2 | 94 |  | 0
34 | M.20.01.18. | Montaż impregnowanego twardego drewna afrykańskiego Azobe Bongossi(red iron wood) drewnianego pomostu gr. 5cm z desek trasowanych oraz krawędziaków podłużnych 6x8cm (w tym gwoździe, łączniki do stalowej konstrukcji) | m3 | 2.36 |  | 0
x | M.20.02.07. | Roboty rozbiórkowe | x | x | x | x
35 |  | rozbiórka istn. betonowych schodów na dojściach do kładki wraz z betonowymi elementami drobnowymiarowymi | m3 | 19 |  | 0
36 |  | rozbiórka drewnianego pomostu | m3 | 2.1 |  | 0
37 |  | rozbiórka skorodowanych stalowych kątowników 50x50 dł. 1,78m, łączonych na nity w poprzecznicach | rycz. | 1 |  | 0
38 | M.20.02.14. | Czasowa organizacja ruchu | rycz. | 1 |  | 0
39 | M.20.02.15. | Roboty pomiarowe i geodezyjne | rycz. | 1 |  | 0
RAZEM KOSZT ROBÓT MOSTOWYCH (netto):
PODATEK Vat:
RAZEM KOSZT ROBÓT MOSTOWYCH (brutto):