## kosztorys inwestorski
Lp. | Kod pozycji przedmiaru | Numer Specyfikacji Technicznej | Nazwa i opis pozycji przedmiaru oraz obliczenia ilości jednostek miary dla pozycji przedmiarowej | Jednostka miary
|  |  |  | Nazwa | Ilość
1 | 2 | 3 | 4 | 5 | 6
|  | M.01.00.00 | ROBOTY PRZYGOTOWAWCZE
1 | 45111200-0 | D.01.01.01 | Wytyczenie geodezyjne obiektu mostowego i ubezpieczenia cieku wodnego w terenie. L = 13,30 m. | m | 13.3
|  | M.01.02.04 | Rozbiórka elementów dróg i obiektów mostowych
2 | 45111200-0 | M.01.02.04 | Rozbiórka nadłucza przęsła mostu. V = 17,83 x 3,00 = 53,49 m3. | m3 | 53.49
3 | 45111200-0 | M.01.02.04 | Rozbiórka balustrad kamiennych z odzyskaniem kamienia do ponownego wbudowania. V = 10,92 x 0,9 x 0,3 x 2 = 5,90 m3. | m3 | 5.9
4 | 45111200-0 | M.01.02.04 | Rozbiórka nawierzchni bitumicznych. V = 0,20 x 3,15 x 10,92 + 0,20 x 3,60 x 3,11 + 0,20 x 4,24 x 4,24 = 12,71 m3. | m3 | 12.71
5 | 45111200-0 | M.01.02.04 | Rozbiórka uszkodzonych fragmentów opornika betonowego ubezpieczenia koryta cieku. V = (3,14 x 2,16 + 4,28 x 2,95 + 3,92 x 2,70 + 7,40 x 5,10) x (1,5 x 0,5 - 0,5 x 0,35 x 0,35) = 12,91 m3. | m3 | 12.91
|  | D.04.00.00 | PODBUDOWY
6 | 45233140-2 | D.04.04.02 | Kruszywo łamane stabilizowane mechanicznie. Wypełnienie nadłucza na przęśle oraz podbudowa na dojeździe. F = 28,39 + 5,30 + 20,35 = 54,04 m3. | m3 | 54.04
|  | D.05.00.00 | NAWIERZCHNIE
7 | 45233140-2 | D.05.03.05 | Warstwa wiążąca z mieszanki mineralno-asfaltowej grysowej o gr. 4÷6 cm. F = 34,05 + 11,10 + 13,80 = 58,95 m2. | m2 | 58.95
8 | 45233140-2 | D.05.03.05 | Warstwa ścieralna z mieszanki mineralno-asfaltowej grysowej o gr. 4 cm. F = 34,05 + 11,10 + 13,80 = 58,95 m2. | m2 | 58.95
|  | D.07.00.00 | URZĄDZENIA BEZPIECZEŃSTWA RUCHU
9 | 45233140-2 | D.07.02.01 | Oznakowanie pionowe. Docelowa organizacja ruchu. 1 kpl. | kpl. | 1
1 | 2 | 3 | 4 | 5 | 6
|  | M.11.00.00 | FUNDAMENTOWANIE
10 | 45111200-0 | M.11.01.01 | Wykopy pod fundamenty, umocnienia i regulacje skarp oraz odkopanie konstrukcji. V = 3,11 x 0,5 x 3,27 x 3,50 + 3,27 x 1,00 x 3,27 x 4,00 = 121,14 m3. | m3 | 121.14
11 | 45111200-0 | M.11.01.04 | Zasypanie fundamentów, umocnienia skarp i konstrukcji obiektu. V = (3,11 x 0,5 x 3,27 x 3,50 + 3,27 x 1,00 x 3,27 x 4,00) x 0,80 = 96,91 m3. | m3 | 96.91
|  | M.12.00.00 | ROBOTY ZBROJARSKIE
12 | 45221111-3 | M.12.01.02 | Stal zbrojeniowa. Zbrojenie betonu stalą klasy A-IIIN i zbrojeniem sztywnym. Opłaszczowanie konstrukcji przęsła od strony zasypki. M = 2 303 kg | kg | 2303
|  | M.13.00.00 | ROBOTY BETONIARSKIE
|  | M.13.01.00 | Beton konstrukcyjny
13 | 45221111-3 | M.13.01.00 | Beton konstrukcyjny B35 W8 F150 (C30/37). Opłaszczowanie konstrukcji przęsła od strony gruntu (zasypki nadłucza). V = 36,00 m3. | m3 | 36
14 | 45221111-3 | M.13.01.00 | Beton konstrukcyjny B35 W8 F150 (C30/37). Opornik betonowy ubezpieczenia koryta cieku. V = (3,14 x 2,16 + 4,28 x 2,95 + 3,92 x 2,70 + 7,40 x 5,10) x (1,5 x 0,5 - 0,5 x 0,35 x 0,35) = 12,91 m3. | m3 | 12.91
|  | M.13.02.00 | Beton niekonstrukcyjny
15 | 45221111-3 | M.13.02.02 | Beton niekonstrukcyjny B25 (C20/25). Warstwa ochronna izolacji grubości 5 cm. V = 0,05 x [13,68 x 1,55 + (3,50 + 2,42) x 1,32 x 2 + 0,60 x 12,72] = 2,22 m3. | m3 | 2.22
|  | M.15.00.00 | ROBOTY IZOLACYJNE I NAWIERZCHNIOWE
|  | M.15.01.00 | Izolacje cienkie
16 | 45442300-0 | M.15.01.00 | Powłokowe izolacje bitumiczne (modyfikowane) nanoszone na powierzchnie betonu stykające się z gruntem. Opłaszczowanie i ściany boczne. F= 4,00 x 2,00 + 1,44 x 4,00 = 13,76 m2. | m2 | 13.76
|  | M.15.02.00 | Izolacje grube
17 | 45442300-0 | M.15.02.03 | Izolacja z papy termozgrzewalnej o grubości ≥ 5 mm na konstrukcji opłaszczowinia, skosach, ścianach bocznych i pow. poziomych konstrukcji przęsła. F = 13,68 x 1,55 + (3,50 + 2,42) x 1,32 x 2 + 0,60 x 12,72 + 6,44 x 2 = 44,46 m2. | m2 | 44.46
1 | 2 | 3 | 4 | 5 | 6
|  | M.20.00.00 | INNE ROBOTY MOSTOWE
|  | M.20.01.05a | Kamienne gzymsy zabudowy chodnikowej. Naprawa kamiennych konstrukcji murowanych.
18 | 45221119-9 | M.20.01.05a. | Opaski kamienne. F = 0,25 x 12,72 x 2 = 6,36 m2. | m2 | 6.36
19 | 45221119-9 | M.20.01.05a. | Zwieńczenie kamiennej balustrady (czapki granitowe). L = 25,76 m | mb | 25.76
20 | 45221119-9 | M.20.01.05a. | Odbudowa balustrad kamiennych. V = 0,25 x 12,72 x 2 x 1,08 = 6,87 m3. | m3 | 6.87
21 | 45221119-9 | M.20.01.05a. | Przemurowanie uszkodzonych ścian bocznych. V = 0,50 x 13,41 x 2,00 = 13,41 m3. | m3 | 13.41
22 | 45221119-9 | M.20.01.05a. | Odbudowanie zniszczonych ścian bocznych. V = 0,50 x 6,42 x 2,00 = 6,42 m3. | m3 | 6.42
|  | M.20.01.18 | Iniekcja rys i pęknięć
23 | 45221119-9 | M.20.01.18 | Iniekcja kamiennego ustroju nośnego. F = 2,00 x 8,91 = 17,92 m2. | m2 | 17.82
|  | M.20.02.03 | Remont brukowanych kamiennych skarp i stożków
24 | 45221119-9 | M.20.01.15 | Remont okładziny kamiennej na skarpach. F = 2,00 x 1,25 + 5,50 x 1,25 + 2,76 x 2,00 = 14,90 m2. | m2 | 14.9
|  | M.20.02.12 | Tymczasowa organizacja ruchu
25 | 45233150-5 | M.20.02.12 | Tymczasowa organizacja ruchu. Prowadzenie prac przy całkowitym zamknięciu dla ruchu samochodowego i pieszego. | kpl. | 1
|  | M.24.01.01 | Likwidacja ubytków konstrukcji przy pomocy zaprawy naprawczej
26 | 45221119-9 | M.24.01.01 | Szpachlowanie (reprofilacja) i spoinowanie ścian ustroju nośnego - 20% powierzchni. F = 0,20 x (10,00 x 0,72 x 2 + 8,90 x 3,54 x 1) = 9,18 m2. | m2 | 9.18

## Raport zgodności
Tabela elementów scalonych KI - zad. I.xls — raport zgodności
Uruchom na: 2016-04-05 14:30
Następujące funkcje w tym skoroszycie nie są obsługiwane przez wcześniejsze wersje programu Excel. Te funkcje mogą zostać utracone lub ograniczone, jeśli ten skoroszyt zostanie otwarty w starszej wersji programu Excel lub zapisany w starszym formacie pliku.
Nieznaczna utrata wierności danych | Liczba wystąpień | Wersja
Niektóre komórki lub style w tym skoroszycie zawierają formatowanie, które nie jest obsługiwane w wybranym formacie pliku. Te formaty zostaną przekonwertowane na najbardziej podobne dostępne formaty. | 10 | Excel 97–2003