## Przedmiar robót
TABELA ELEMENTÓW ROZLICZENIOWYCH
Odbudowa uszkodzonego w wyniku wezbrania wody przepustu na potoku Łada w miejscowości Proszowa w ciągu drogi wewnętrznej nr 131 obręb 0014 Proszowa - (powódź i intensywne opady deszczu – czerwiec 2020 r.)
Przedmiar robót
Lp. | Pozycja | Wyszczególnienie elementów rozliczeniowych | Jednostka
|  |  | nazwa | ilość
1 | 2 | 3 | 4 | 5
x |  | ROBOTY MOSTOWE | x | x
x | D.00.00.00. | WYMAGANIA OGÓLNE | x | x
1 | D.00.00.00. | Koszty dostosowania wymagań warunków umowy i wymagań ogólnych, ustawienie i utrzymanie przez cały okres budowy elementów zabezpieczajacych teren budowy oraz demontaż po zakończeniu robót, | rycz. | 1
x | M.11.00.00. | FUNDAMENTOWANIE | x
2 | M.11.01.01 | Wykonanie wykopów mechanicznie i ręcznie wraz z zabezpieczeniem ścian wykopów, pompowaniem wody (sposób prowadzenia robót zależny od Wykonawcy) i odwiezieniem urobku na składowisko Wykonawcy | m3 | 80
3 | M.11.01.04 | Wykonanie nasypów i zasypki wraz z zasypaniem wykopu | m3 | 70
4 | M.11.04.01. | Wykonanie zabezpieczenia robót np. za pomocą stalowych ścianek szczelnych wyciąganych o długości 3-9 m lub za pomocą płyt drogowych lub w inny sposób zależny od Wykonawcy i zaakceptowany przez Inżyniera dostosowany do sposobu wykonywania robót przez Wykonawcę zapewniający stateczność i ochronę przed wodą gruntową i wodą płynącą oraz zapewniający stateczność drogi i skarp, innych konstrukcji budynków i budowli, słupów znajdujących się w pobliżu drogi i mostu. Należy także dokonać zabezpieczenia pionowego uskoku i wykopów | rycz. | 1
5 | M.11.04.01. | Pompowanie wody na czas wykonywania robót, wydajność pomp dostosowana do przepuszczenia wody znajdującej się w cieku w czasie Wykonywania robót oraz do napływu wód gruntowych | rycz. | 1
6 | M.11.04.01. | Ewentualne wygrodzenia koryta cieku,przełożenie cieku, wykonanie gródz, bypassów i rozbiórka po wykonaniu robót. | rycz. | 1
x | M.12.00.00. | ZBROJENIE | x | x
7 | M.12.01.01. | Zbrojenie betonu stalą klasy A-IIIN stal typu B500B. Wykonanie oraz montaż zbrojenia płyty | kg | 1248.2
8 | M.12.01.01. | Zbrojenie betonu stalą klasy A-IIIN stal typu B500B. Wykonanie oraz montaż zbrojenia podpór | kg | 316.6
x | M.13.00.00. | BETON | x | x
9 | M.13.01.03. | Wykonanie beton klasy C30/37 - podpora | m3 | 1.8
10 | M.13.01.03. | Wykonanie warstwy podkładowej betonowego C20 /25 | m3 | 4.54
11 | M.13.01.05. | Wykonanie betonu klasy C30/37 - płyta pomostowa | m3 | 4.2
x | M.15.00.00. | IZOLACJE | x | x
12 | M.15.01.03. | Wykonanie izolacji powierzchni odziemnych poprzez dwukrotne posmarowanie materiałem bitumicznym po wcześniejszym zagruntowaniu | m2 | 36
13 | M.15.01.03. | Wykonanie przekładki z papy 2x0,5 cm | m2 | 3.9
14 | M.15.04.01. | Nawierzchnia cienkowarstwowa poliuretanowo - epoksydowa gr 5 mm | m2 | 13
15 | M.15.06.03. | Odbudowa muru kamiennego | m3 | 5.75
x | M.19.00.00. | ELEMENTY ZABEZPIECZAJĄCE | x | x
16 | M.19.01.04. | Wykonanie i montaż balustrady stalowej wysokości 110 cm wraz z zabezpieczeniem antykozoyjnym i malowaniem oraz elementami kotwiącymi | mb | 7.6
x | M.20.00.00. | INNE ROBOTY | x | x
17 | M.20.01.15. | Koryto wraz z profilowaniem i zagęszczaniem podłoża pod drogą | m2 | 24
18 | M.20.01.16. | Wykonanie nawierzchni jezdni z kruszywa łamanego stabilizowanego mechanicznie 0/31,5 gr. 20 cm | m2 | 24
19 | M.20.02.00. | ROBOTY ROZBIÓRKOWE | x | x
20 | M.20.02.00. | Rozbiórka pozostałości płyty pomostowej | rycz. | 1
21 | M.20.02.00. | Rozbiórka pozostałości podpór | rycz. | 1
22 | M.20.02.00. | Rozbiórka pozostałości murów kamiennych | rycz. | 1
23 | M.20.02.00. | Uporządkowanie dna i skarp cieku pod obiektem i na dł. 3 m przed i 3 m za obiektem | mb | 10
24 | M.20.02.15. | Roboty pomiarowe i geodezyjne | rycz. | 1
25 | M.20.02.18. | Opracowanie, wprowadzenie czasowej organizacji ruchu, wraz z zabezpieczeniem miejsca prowadzenia robót, ewentualne opracowanie zatwierdzenie i wprowadzenie nowych schematów organizacji ruchu | rycz. | 1

## Inwestorski
TABELA ELEMENTÓW ROZLICZENIOWYCH
Odbudowa uszkodzonego w wyniku wezbrania wody przepustu na potoku Łada w miejscowości Proszowa w ciągu drogi wewnętrznej nr 131 obręb 0014 Proszowa - (powódź i intensywne opady deszczu – czerwiec 2020 r.)
Kosztorys Inwestorski
Lp. | Pozycja | Wyszczególnienie elementów rozliczeniowych | Jednostka |  | Cena jednostk. [zł] | Wartość [zł]
|  |  | nazwa | ilość
1 | 2 | 3 | 4 | 5 | 6 | 7
x |  | ROBOTY MOSTOWE | x | x | x | x
x | D.00.00.00. | WYMAGANIA OGÓLNE | x | x | x | x
1 | D.00.00.00. | Koszty dostosowania wymagań warunków umowy i wymagań ogólnych, ustawienie i utrzymanie przez cały okres budowy elementów zabezpieczajacych teren budowy oraz demontaż po zakończeniu robót, | rycz. | 1 |  | 0
x | M.11.00.00. | FUNDAMENTOWANIE | x |  | x | x
2 | M.11.01.01 | Wykonanie wykopów mechanicznie i ręcznie wraz z zabezpieczeniem ścian wykopów, pompowaniem wody (sposób prowadzenia robót zależny od Wykonawcy) i odwiezieniem urobku na składowisko Wykonawcy | m3 | 80 |  | 0
3 | M.11.01.04 | Wykonanie nasypów i zasypki wraz z zasypaniem wykopu | m3 | 70 |  | 0
4 | M.11.04.01. | Wykonanie zabezpieczenia robót np. za pomocą stalowych ścianek szczelnych wyciąganych o długości 3-9 m lub za pomocą płyt drogowych lub w inny sposób zależny od Wykonawcy i zaakceptowany przez Inżyniera dostosowany do sposobu wykonywania robót przez Wykonawcę zapewniający stateczność i ochronę przed wodą gruntową i wodą płynącą oraz zapewniający stateczność drogi i skarp, innych konstrukcji budynków i budowli, słupów znajdujących się w pobliżu drogi i mostu. Należy także dokonać zabezpieczenia pionowego uskoku i wykopów | rycz. | 1 |  | 0
5 | M.11.04.01. | Pompowanie wody na czas wykonywania robót, wydajność pomp dostosowana do przepuszczenia wody znajdującej się w cieku w czasie Wykonywania robót oraz do napływu wód gruntowych | rycz. | 1 |  | 0
6 | M.11.04.01. | Ewentualne wygrodzenia koryta cieku,przełożenie cieku, wykonanie gródz, bypassów i rozbiórka po wykonaniu robót. | rycz. | 1 |  | 0
x | M.12.00.00. | ZBROJENIE | x | x | x | x
7 | M.12.01.01. | Zbrojenie betonu stalą klasy A-IIIN stal typu B500B. Wykonanie oraz montaż zbrojenia płyty | kg | 1248.2 |  | 0
8 | M.12.01.01. | Zbrojenie betonu stalą klasy A-IIIN stal typu B500B. Wykonanie oraz montaż zbrojenia podpór | kg | 316.6 |  | 0
x | M.13.00.00. | BETON | x | x | x | x
9 | M.13.01.03. | Wykonanie beton klasy C30/37 - podpora | m3 | 1.8 |  | 0
10 | M.13.01.03. | Wykonanie warstwy podkładowej betonowego C20 /25 | m3 | 4.54 |  | 0
11 | M.13.01.05. | Wykonanie betonu klasy C30/37 - płyta pomostowa | m3 | 4.2 |  | 0
x | M.15.00.00. | IZOLACJE | x | x | x | x
12 | M.15.01.03. | Wykonanie izolacji powierzchni odziemnych poprzez dwukrotne posmarowanie materiałem bitumicznym po wcześniejszym zagruntowaniu | m2 | 36 |  | 0
13 | M.15.01.03. | Wykonanie przekładki z papy 2x0,5 cm | m2 | 3.9 |  | 0
14 | M.15.04.01. | Nawierzchnia cienkowarstwowa poliuretanowo - epoksydowa gr 5 mm | m2 | 13 |  | 0
15 | M.15.06.03. | Odbudowa muru kamiennego | m3 | 5.75 |  | 0
x | M.19.00.00. | ELEMENTY ZABEZPIECZAJĄCE | x | x | x | x
16 | M.19.01.04. | Wykonanie i montaż balustrady stalowej wysokości 110 cm wraz z zabezpieczeniem antykozoyjnym i malowaniem oraz elementami kotwiącymi | mb | 7.6 |  | 0
x | M.20.00.00. | INNE ROBOTY | x | x | x | x
17 | M.20.01.15. | Koryto wraz z profilowaniem i zagęszczaniem podłoża pod drogą | m2 | 24 |  | 0
18 | M.20.01.16. | Wykonanie nawierzchni jezdni z kruszywa łamanego stabilizowanego mechanicznie 0/31,5 gr. 20 cm | m2 | 24 |  | 0
19 | M.20.02.00. | ROBOTY ROZBIÓRKOWE | x | x | x | x
20 | M.20.02.00. | Rozbiórka pozostałości płyty pomostowej | rycz. | 1 |  | 0
21 | M.20.02.00. | Rozbiórka pozostałości podpór | rycz. | 1 |  | 0
22 | M.20.02.00. | Rozbiórka pozostałości murów kamiennych | rycz. | 1 |  | 0
23 | M.20.02.00. | Uporządkowanie dna i skarp cieku pod obiektem i na dł. 3 m przed i 3 m za obiektem | mb | 10 |  | 0
24 | M.20.02.15. | Roboty pomiarowe i geodezyjne | rycz. | 1 |  | 0
25 | M.20.02.18. | Opracowanie, wprowadzenie czasowej organizacji ruchu, wraz z zabezpieczeniem miejsca prowadzenia robót, ewentualne opracowanie zatwierdzenie i wprowadzenie nowych schematów organizacji ruchu | rycz. | 1 |  | 0
RAZEM KOSZT ROBÓT MOSTOWYCH (netto): | [5 empty] | 0
PODATEK Vat: | [5 empty] | 0
RAZEM KOSZT ROBÓT MOSTOWYCH (brutto): | [5 empty] | 0