## kosztorys inwestorski
Lp. | Kod pozycji przedmiaru | Numer Specyfikacji Technicznej | Nazwa i opis pozycji przedmiaru oraz obliczenia ilości jednostek miary dla pozycji przedmiarowej | Jednostka miary |  | Cena jednostkowa PLN/jedn. | Wartość PLN
|  |  |  | Nazwa | Ilość
1 | 2 | 3 | 4 | 5 | 6 | 7 | 8 (6x7)
|  | M.01.00.00 | ROBOTY PRZYGOTOWAWCZE
1 | 45111200-0 | D.01.01.01 | Wytyczenie geodezyjne obiektu mostowego i ubezpieczenia cieku wodnego w terenie. L = 29,16 m. | m | 29.16
|  | D.01.02.04 | Rozbiórka elementów dróg i obiektów mostowych
2 | 45111200-0 | D.01.02.04 | Rozbiórka nadłucza przęsła mostu. V = 22,40 x 3,80 = 85,12 m3. | m3 | 85.12
3 | 45111200-0 | D.01.02.04 | Demontaż istniejącej balustrady stalowej. M = 1,57 x 29,20 x 4 + 3,77 x 29,20 x 2 + 5,76 x 1,10 x 32 = 606,30 kg | kg | 606.3
4 | 45111200-0 | D.01.02.04 | Rozbiórka nawierzchni bitumicznych. V = 0,20 x 3,90 x 29,20 + 0,20 x 3,90 x 4,00 x 2 = 29,02 m3. | m3 | 29.02
5 | 45111200-0 | D.01.02.04 | Rozbiórka opasek betonowych. V = 0,50 x 0,20 x 29,20 x 2 = 5,84 m3. | m3 | 5.84
|  | D.04.00.00 | PODBUDOWY
6 | 45233140-2 | D.04.04.02 | Kruszywo łamane stabilizowanego mechanicznie. Wypełnienie nadłucza na przęśle oraz podbudowa na dojeździe. F = 17,78 x 3,20 + 6,11 x 4,20 x 2 = 108,22 m2. | m2 | 108.22
|  | D.05.00.00 | NAWIERZCHNIE
7 | 45233140-2 | D.05.03.05 | Warstwa wiążąca z mieszanki mineralno-asfaltowej grysowej o gr. 6÷10 cm. F = 29,40 x 3,90 + 4,40 x 4,00 x 2 = 149,86 m2. | m2 | 149.86
8 | 45233140-2 | D.05.03.05 | Warstwa ścieralna z mieszanki mineralno-asfaltowej grysowej o gr. 5 cm. F = 29,40 x 3,90 + 4,40 x 4,00 x 2 = 149,86 m2. | m2 | 149.86
|  | D.07.00.00 | URZĄDZENIA BEZPIECZEŃSTWA RUCHU
9 | 45233140-2 | D.07.02.01 | Oznakowanie pionowe. Docelowa organizacja ruchu. 1 kpl. | kpl. | 1
|  | M.11.00.00 | FUNDAMENTOWANIE
10 | 45111200-0 | M.11.01.01 | Wykopy pod fundamenty, umocnienia i regulacje skarp oraz odkopanie konstrukcji. V = 0,5 x 2,25 x 2,48 x 3,00 x 4 + 6,95 x 2 = 47,31 m3. | m3 | 47.3125
1 | 2 | 3 | 4 | 5 | 6 | 7 | 8 (6x7)
11 | 45111200-0 | M.11.01.04 | Zasypanie fundamentów, umocnienia skarp i konstrukcji obiektu. V = (0,5 x 2,25 x 2,48 x 3,00 x 4 + 6,95 x 2) x 0,80 = 37,85m3. | m3 | 37.85
|  | M.12.00.00 | ROBOTY ZBROJARSKIE
12 | 45221111-3 | M.12.01.02 | Stal zbrojeniowa. Zbrojenie betonu stalą klasy A-IIIN i zbrojeniem sztywnym. Opłaszczowanie konstrukcji przęsła od strony zasypki. M = 9 452 kg | kg | 9452
|  | M.13.00.00 | ROBOTY BETONIARSKIE
|  | M.13.01.00 | Beton konstrukcyjny
13 | 45221111-3 | M.13.01.00 | Beton konstrukcyjny B35 W8 F150 (C30/37). Opłaszczowanie od strony gruntu (zasypki nadłucza). V = 46,10 m3. | m3 | 46.1
|  | M.13.02.00 | Beton niekonstrukcyjny
14 | 45221111-3 | M.13.02.02 | Beton niekonstrukcyjny B20 (C16/20). Warstwa ochronna izolacji grubości 5 cm. V = 0,05 x 6,26 x 4,00 + 0,05 x 3,00 x 29,20 = 5,63 m3. | m3 | 5.63
|  | M.14.00.00 | KONSTRUKCJE STALOWE
15 | 45221111-3 | M.14.01.00 | Balustrada ze stali S235JR i S235JRH z osadzeniem kotew wklejanych M12 wraz z zabezpieczenie antykorozyjnym elementów stalowych. M = 3 868,00 + 590,00 = 4 458,00 kg, F = 92,00 m2. | kg | 4458
|  | M.15.00.00 | ROBOTY IZOLACYJNE I NAWIERZCHNIOWE
|  | M.15.01.00 | Izolacje cienkie
16 | 45442300-0 | M.15.01.00 | Powłokowe izolacje bitumiczne (modyfikowane) nanoszone na powierzchnie betonu stykające się z gruntem. Opłaszczowanie, ściany boczne i góra fundamentów F= 2,80 x 2,00 + 0,50 x 4,00 + 2,06 x 4,40 x 2 = 25,73 m2. | m2 | 25.73
|  | M.15.02.00 | Izolacje grube
17 | 45442300-0 | M.15.02.03 | Izolacja z papy termozgrzewalnej o grubości ≥ 5 mm na konstrukcji opłaszczowinia, skosach, ścianach bocznych i pow. poziomych konstrukcji przęsła. F = 0,25 x 29,20 x 2 + 6,26 x 4,00 + 2,24 x 10,70 x 2 + 3,00 x 29,20 = 175,40 m2. | m2 | 175.4
|  | M.19.00.00 | ELEMENTY ZABEZPIECZAJĄCE
18 | 45221111-3 | M.19.01.01 | Krawężnik mostowy kamienny 20cm x 20cm na podlewce cementowej. L = 29,20 x 2 = 58,40 m. | m | 58.4
1 | 2 | 3 | 4 | 5 | 6 | 7 | 8 (6x7)
|  | M.20.00.00 | INNE ROBOTY MOSTOWE
|  | M.20.01.05a | Kamienne gzymsy i zabudowy chodnikowe
19 | 45221119-9 | M.20.01.05a. | Opaski kamienne gr. 30mm. F = 0,30 x 29,20 x 2 = 17,52 m2. | m2 | 17.52
20 | 45221119-9 | M.20.01.05a. | Gzyms kamienny gr. 60mm. F = 0,40 x 29,20 x 2 = 23,36 m2. | m2 | 23.36
|  | M.20.01.10 | Powierzchniowe zabezpieczenie betonu
21 | 45442300-0 | M.20.01.10 | Zabezpieczenie antykorozyjne ścian bocznych, spodu kap i ustroju nośnego. F = 29,10 x 2,00 + 0,19 x 29,20 x 2 + 4,40 x 24,60 = 177,54 m2. | m2 | 177.54
|  | M.20.01.18 | Iniekcja rys i pęknięć
22 | 45221119-9 | M.20.01.18 | Iniekcja ścian bocznych, sklepienia i podniebienia ustroju nośnego. F = 25,20 x 2,00 + 1,60 x 4,00 + 5,00 x 4,00 + 4,40 x 5,00 = 98,80 m2. | m2 | 98.8
|  | M.20.02.03 | Umocnienie skarp i stożków brukiem kamiennym
23 | 45221119-9 | M.20.02.03 | Oczyszczenie okładziny skarp za pomocą hydropiaskowania. F = 1,50 x 6,30 x 4 + 4,40 x 3,20 x 2 + 7,40 x 1,40 x 2 = 86,68 m2. | m2 | 86.68
24 | 45221119-9 | M.20.02.03 | Spoinowanie okładziny skarp - 5% pow. całości konstrukcji. F = 0,05 x 86,68 = 4,33 m2. | m2 | 4.33
25 | 45221119-9 | M.20.02.03 | Uzupełnienie okładziny skarp - 10% całości konstrukcji. F = 0,10 x 86,68 = 8,67 m2. | m2 | 8.67
|  | M.20.02.12 | Tymczasowa organizacja ruchu
26 | 45233150-5 | M.20.02.12 | Tymczasowa organizacja ruchu. Prowadzenie robót przy całkowitym zamknięciu dla ruchu samochodowego i pieszego. | kpl. | 1
|  | M.24.01.01 | Likwidacja ubytków betonu przy pomocy zaprawy naprawczej
27 | 45221119-9 | M.24.01.01 | Szpachlowanie (reprofilacja) ścian i ustroju nośnego - 20% powierzchni konstrukcji. F = 0,20 x (29,42 x 2,00 + 24,50 x 4,40) = 33,33 m2. | m2 | 33.33
RAZEM NETTO:
Słownie: