## Arkusz1
SZKOŁA PODSTAWOWA W KAROLEWIE, Karolew 3, 05-652 Pniewy - pakiet nr 1 Zał nr 5 do SIWZ
Pomoce dydaktyczne mające służyc realizacji atrakcyjnych zajęć dla dzieci, rozwijających ich zainteresowania
huśtawki z montażem | Huśtawka podwójna. Elementy konstrukcyjne – najwyższej klasy drewno sosnowe klejone, impregnowane ciśnieniowo o przekroju 100 x 100 mm. Zabezpieczone daszkami z tworzywa. Elementy metalowe – ocynkowane ogniowo i lakierowane proszkowo. Mocowanie w podłożu – ocynkowane ogniowo kotwy, osadzone na betonowych fundamentach. Powierzchnia urządzenia: 330 x 200 cm; Strefa bezpieczeństwa: 800 x 290 cm; Maksymalna wysokość swobodnego upadku: 150 cm; Wysokość całkowita: 270 cm; Produkt zgodny z PN EN 1176-1:2009 | 1
piaskownica + montaż | Piaskownica kwadratowa o wym. min. 300 x 300 cm. Materiał: drewno sosnowe klejone, impregnowane ciśnieniowo. Siedziska wykonane z całkowicie odpornej na warunki atmosferyczne płyty polietylenowej. Mocowanie w podłożu – ocynkowane ogniowo kotwy, osadzone na betonowych fundamentach. Powierzchnia urządzenia:min. 300 x 300 cm; Maksymalna wysokość swobodnego upadku: 30 cm; Produkt zgodny z PN EN 1176-1:2009 | 1
karuzela z montażem | Karuzela tarczowa. Posiada trzy ramiona zaprojektowane w taki sposób, aby zagwarantować maksymalne bezpieczeństwo użytkowników. Specyfika materiałowa: Konstrukcja: Stal cynkowana, dwukrotnie malowana proszkowo. Podest: Płyta ryflowana, aluminiowa. Śruby: Wszelkie śruby i mocowania wystawione na działanie warunków zewnętrznych nierdzewne, od strony wewnętrznej w plastikowych zaślepkach. Kotwienie: Zagłębione min. 75 cm w gruncie. Wymiary: min. 122 x 122 cm; Strefa bezpieczeństwa: ok. 522 x 522 cm; Wysokość całkowita: ok. 69 cm; Wysokość swobodnego upadku: 69 cm; Produkt zgodny z PN EN 1176-1:2009 | 1
"bujak ważka"+ montaż | Konstrukcja ze sklejki melaminowej, wodoodpornej przytwierdzonej do sprężyny stalowej min. Ø 20 cm malowanej proszkowo. Produkt zgodny z PN EN 1176-1:2009 | 1
"bujak pojedynczy" + montaż | Płyta polietylenowa HDPE całkowicie odporna na działanie warunków atmosferycznych. Wymiary: min. 20 x 90 cm; Strefa bezpieczeństwa: ok. 327 x 395 cm; Wysokość całkowita: ok. 82 cm; Wysokość swobodnego upadku: 50 cm; Wysokość siedziska: 50 cm; Produkt zgodny z PN EN 1176-1:2009 | 1
Wykonanie bezpiecznej nawierzchni placu zabaw - 100 m2 | Parametry techniczne wyrobu. Materiał: Ulepszony granulat SBR Kolor zielony, „ Stable Base from Recycling „ w składzie granulat oponiarski oraz EPDM. Stabilność wymiarów; długość / szerokość +/- 1 %, grubość +/- 2 mm Gęstość poprzeczna 770 kg/m3 Wytrzymałość na rozciąganie PN EN ISO 527-1:1998 3,2 MPA Chłonność wody PN EN ISO 62:2000 0,94 % Współczynnik przewodzenia ciepła PN EN 12524:2003 0,1 W(m*k) Współczynnik przenikania ciepła 1,65 W/(m2 *k) Własności antypoślizgowe - nawierzchnia sucha wg DIN 51130 R9 Test na upadek wg PN-EN 1177 43 mm: h = 1,6 m Atest higieniczny PZH Palność PN-EN 13501-1+A1:2009, Dostępny w klasie E,D,C Nawierzchnia zakończona dookoła krawężnikiem. Płyty łaczone na piórowpust lub puzzle. | 1
PUBLICZNA SZKOŁA PODSTAWOWA W KRUSZEWIE, Kruszew 57a, 05-652 Pniewy - pakiet nr 2
Pomoce dydaktyczne mające służyc realizacji atrakcyjnych zajęć dla dzieci, rozwijających ich zainteresowania
huśtawki z montażem | Huśtawka podwójna. Elementy konstrukcyjne – najwyższej klasy drewno sosnowe klejone, impregnowane ciśnieniowo o przekroju min. 100 x 100 mm. Zabezpieczone daszkami z tworzywa. Elementy metalowe – ocynkowane ogniowo i lakierowane proszkowo. Mocowanie w podłożu – ocynkowane ogniowo kotwy, osadzone na betonowych fundamentach. Powierzchnia urządzenia: 330 x 200 cm; Strefa bezpieczeństwa: 800 x 290 cm; Maksymalna wysokość swobodnego upadku: 150 cm; Wysokość całkowita: 270 cm; Produkt zgodny z PN EN 1176-1:2009 | 1
"bujak ważka"+ montaż | Konstrukcja ze sklejki melaminowej, wodoodpornej przytwierdzonej do sprężyny stalowej Ø 21 cm malowanej proszkowo. PN EN 1176-1:2009 | 1
"ciuchcia" z montażem | Specyfika materiałowa: Konstrukcja: Stal cynkowana, dwukrotnie malowana proszkowo. Siedziska: Płyta polietylenowa HDPE całkowicie odporna na działanie warunków atmosferycznych. Podest: Płyta antypoślizgowa. Śruby: Wszelkie śruby i mocowania wystawione na działanie warunków zewnętrznych nierdzewne, od strony wewnętrznej w plastikowych zaślepkach. Kotwienie: Zabetonowane min. 70 cm w gruncie. Wymiary: min. 105 x 1000 cm; Wysokość całkowita: ok. 200 cm; Wysokość swobodnego upadku: ok. 99 cm; Produkt zgodny z PN EN 1176-1:2009. | 1
Góra wspinaczkowa z montażem | Ok. 2metry kwadratowe powierzchni do wspinania o różnych stopniach trudności. Na sciankach min. dwie drabinki linowe, min. 9 profesjonalnych, masywnych uchwytów umożliwiających wspinanie. wym min 203x132x203. Produkt zgodny z PN EN 1176-1:2009 | 1
Wykonanie bezpiecznej nawierzchni placu zabaw - 100 m2 | Parametry techniczne wyrobu. Materiał: Ulepszony granulat SBR Kolor zielony, „ Stable Base from Recycling „ w składzie granulat oponiarski oraz EPDM. Stabilność wymiarów; długość / szerokość +/- 1 %, grubość +/- 2 mm Gęstość poprzeczna 770 kg/m3 Wytrzymałość na rozciąganie PN EN ISO 527-1:1998 3,2 MPA Chłonność wody PN EN ISO 62:2000 0,94 % Współczynnik przewodzenia ciepła PN EN 12524:2003 0,1 W(m*k) Współczynnik przenikania ciepła 1,65 W/(m2 *k) Własności antypoślizgowe - nawierzchnia sucha wg DIN 51130 R9 Test na upadek wg PN-EN 1177 43 mm: h = 1,6 m Atest higieniczny PZH Palność PN-EN 13501-1+A1:2009, Dostępny w klasie E,D,C Nawierzchnia zakończona dookoła krawężnikiem. Płyty łaczone na piórowpust lub puzzle. | 1
OGÓŁEM |  |  | Wartość brutto
2) Informacja o produktach równoważnych.
Nazwy własne użyte w opisie przedmiotu zamówienia, określające typ produktu lub producenta, zostały podane przykładowo w celu określenia minimalnych oczekiwanych parametrów jakościowych, funkcjonalnych i użytkowych produktu.
Wykonawca oferując przedmiot równoważny do opisanego w SIWZ jest zobowiązany zachować równoważność w zakresie parametrów jakościowych, użytkowych i funkcjonalnych, które muszą być na poziomie nie niższym od wskazanych przez Zamawiającego. W takim przypadku Wykonawca zobowiązany jest przedstawić wraz z ofertą jego szczegółowy opis, specyfikację oraz zdjęcie, z których w sposób niebudzący wątpliwości Zamawiającego powinno wynikać, że oferowany produkt ma nie gorsze parametry jakościowe, funkcjonalne oraz użytkowe, niż określony przez Zamawiającego.