## rr
KOSZTORYS OFERTOWY
Klasyfikacja robót wg. Wspólnego Słownika Zamówień
45233000-9 |  | Roboty w zakresie konstruowania, fundamentowania oraz wykonywania nawierzchni autostrad, dróg
NAZWA INWESTYCJI | : | Zagospodarowanie terenu przed wejściem do urzędu gminy Pniewy
ADRES INWESTYCJI | : | Teren przy gminie Pniewy
INWESTOR | : | Wójt gminy Pniewy
ADRES INWESTORA | : | Pniewy 2, 05-652 Pniewy
BRANŻA | : | DROGOWA
DATA OPRACOWANIA | : | 2019-06-01
Stawka roboczogodziny | :
Poziom cen | : | 4 kw. 2018
NARZUTY
Koszty pośrednie [Kp] | % | R, S
Zysk [Z] | % | R+Kp(R), S+Kp(S)
VAT [V] | % | S(R+Kp(R)+Z(R), M, S+Kp(S)+Z(S))
Wartość kosztorysowa robót bez podatku VAT | : | zł
Podatek VAT | : | zł
Ogółem wartość kosztorysowa robót | : | zł
Słownie:
Data opracowania
2019-06-01
KOSZTORYS OFERTOWY
Lp. | Podstawa wyceny | Opis | Jedn. miary | Ilość | Cena | Wartość
[5 empty] | zł | zł
(5 x 6)
1 | 2 | 3 | 4 | 5 | 6 | 7
Zagospodarowanie terenu przed wejściem do urzędu gminy Pniewy
1 |  | D.01.00.00. Roboty pomiarowe
1 | KNNR 1 0111-01 | Roboty pomiarowe | kpl. | 1
d.1
2 |  | D.01.00.00. Roboty rozbiórkowe
2 | KNNR 6 0802-03 | Rozebranie nawierzchni z mas mineralno-bitumicznych gr. 4 cm ręcznie | m2 | 100
d.2
3 |  | Rozebranie istniejących schodów i pochylni | kpl. | 1
d.2
4 |  | Rozebranie płytek i przygotowanie powierzchni pod ułożenie kostki | kpl. | 1
d.2
5 | KNNR 6 0806-02 | Rozebranie krawężników betonowych na podsypce cementowo-piaskowej | m | 10
d.2
6 | KNR 4-04 1103-01 | Załadowanie gruzu koparko-ładowarką | m3 | 20
d.2
7 | KNR 4-04 1103-04 | Wywiezienie gruzu z terenu rozbiórki przy mechanicznym załadowaniu i wyładowaniu samochodem samowyładowczym | m3 | 20
d.2
3 |  | D.02.00.00. Roboty ziemne
8 | KNNR 1 0202-08 | Wykop. Roboty ziemne wykonywane koparkami podsiębiernymi o poj.łyżki 0.60 m3 w gr.kat. III-IV z transp.urobku sam.samowyład. - 95% mechanicznie | m3 | 19
d.3
9 | KNNR 1 0301-03 | Wykopy z załadunkiem ręcznym i transportem (grunt kat. IV) - 5%ręcznie | m3 | 1
d.3
10 | KNNR 1 0402-01 | Nasyp. Formowanie i zagęszczanie nasypów z ziemi dostarczonej samochodami; kat.gr.I-II - 90%mechanicznie | m3 | 18
d.3
11 | KNNR 1 0311-01 | Nasyp. Ręczne formowanie nasypów - 10%ręcznie | m3 | 2
d.3
4 |  | D.05.00.00. Chodnik
12 | KNNR 6 0103-01 | Profilowanie i zagęszczanie podłoża wykonywane ręcznie w gruncie kat. II-IV pod warstwy konstrukcyjne nawierzchni | m2 | 86
d.4
13 | KNNR 6 0112-05 | Warstwa mrozoochronna gr. min. 10,0cm mieszanka niezwiązana do warstwy odsączajacej 0/22,4 o CBR=>20% | m2 | 86
d.4
14 | KNNR 6 0113-05 | Warstwa górna podbudowy z kruszyw łamanych (mieszanka niezwiązana C90/3) o grubości po zagęszczeniu 10 cm (kruszywo kwarcytowe lub dolomitowe) | m2 | 86
d.4
15 | KNNR 6 0502-02 | Chodniki z kostki brukowej betonowej grubości 6 cm na podsypce cementowo-piaskowej z wypełnieniem spoin piaskiem | m2 | 86
d.4
16 |  | Barierka ze stali nierdzewnej szczotkowanej | m | 18.2
d.4
5 |  | D.05.00.00. Schody i pochylnia
17 | KNNR 6 0103-01 | Profilowanie i zagęszczanie podłoża wykonywane ręcznie w gruncie kat. II-IV pod warstwy konstrukcyjne nawierzchni | m2 | 14.36
d.5
18 | KNNR 6 0112-05 | Warstwa mrozoochronna gr. min. 30,0cm mieszanka niezwiązana do warstwy odsączajacej 0/22,4 o CBR=>20% | m2 | 14.36
d.5 |  | Krotność = 3
19 | KNNR 6 0502-02 | Schody z kostki brukowej betonowej grubości 6 cm na podsypce cementowo-piaskowej z wypełnieniem | m2 | 14.36
d.5
6 |  | D.05.00.00. Podest przed urzędem
20 | KNNR 6 0502-02 | Chodniki z kostki brukowej betonowej grubości 6 cm na podsypce cementowo-piaskowej z wypełnieniem spoin piaskiem | m2 | 20
d.6
7 |  | D.08.00.00. Elementy drogowe
21 | KNNR 6 0403-04 | Krawęznik bet. 15x30cm na pods cem-pias 5cm i ławie z oporem bet. C12/15 (F=0,09) - | m | 44
d.7
22 | KNNR 6 0403-04 | palisadak na pods cem-pias 5cm i ławie z oporem bet. C12/15 (F=0,09) - | m | 19.01
d.7
Wartość kosztorysowa robót bez podatku VAT
Podatek VAT
Ogółem wartość kosztorysowa robót
Słownie: