## Sheet1
KOSZTORYS INWESTORSKI REM-00-001
|  | Inwestor: | Gmina Stara Kamienica 58-512 Stara Kamienica 41
|  | Budowa: | Remont remizy w Wojcieszycach
|  | Obiekt: | Remiza OSP
|  | Rodzaj robót: | Remontowe
|  | Lokalizacja: | Wojcieszyce
DZIA£ | 1 |  | Wykonanie ścian oporowych
1 | WKNR | W201-03-10-02-00 | Wykop liniowy pionowy szer 0,8-1,5 m głęb do 1,5 m w gruncie kategorii 3-4 | m³ | 3.5 | 0 | 0
2 | WKNR | W202-02-02-01-00 | £awy fundamentowe żelbetowe prostokątne szer do 0,6 m z betonu B-10 | m³ | 3.5 | 0 | 0
3 | WKNR | W202-02-59-02-00 | Zbrojenie elementów budynków i budowli pręty żebrowe fi do 7 mm | Mg | 0.2 | 0 | 0
4 | WKNR | W202-01-01-06-00 | Fundament z bloczków betonowych b2,b4 na zaprawie cementowej | m³ | 5.95 | 0 | 0
[5 empty] | Razem: |  | 0
DZIA£ | 2 |  | Zasypanie piwnicy i wylanie posadzki
1 | KNKB | 001-02-13-06-00 | Zasypanie z zagęszcz wykopów ubijak mech grub 35 cm kat 3-4 - krotność 4,5 | m³ | 22.4 | 0 | 0
2 | KNKB | 002-11-01-01-00 | Podkład na gruncie z betonu żwirowego | m³ | 2.24 | 0 | 0
3 | KNKB | 002-06-02-03-00 | Izol pozioma z płyt styropian na wierzchu konstr na sucho | m² | 22.4 | 0 | 0
4 | KNKB | 002-02-07-02-00 | Płyty żelbetowe stropowe płaskie grub 20 cm | m² | 22.4 | 0 | 0
5 | WKNR | W202-11-26-01-00 | Posadzki Plastidur epoksydowe powłokowe EP grub 0,5 mm | m² | 22.4 | 0 | 0
6 | KNR | 404-04-05-01-00 | Rozebranie drewnianych podłóg, | m² | 22.4 | 0 | 0
[5 empty] | Razem: |  | 0
DZIA£ | 3 |  | Montaż drzwi
1 | KNR | 404-04-04-05-00 | Analogia demontaż starych wrót wjazdowych | m² | 12.6 | 0 | 0
2 | KNR | 202-12-05-07-01 | Wrota stalowe do garaży podnoszone (m2) | m² | 12.6 | 0 | 0
[5 empty] | Razem: |  | 0
DZIA£ | 4 |  | Ocieplenie sufitu
2 | KNR | 202-20-30-01-00 | Sufity podwieszone jednowarstwowe na ruszcie metalowym | m² | 22.4 | 0 | 0
3 | KNR | 202-06-13-03-02 | Izolacja pozioma z płyt z wełny mineralnej 50 mm na sucho - krotność 2 | m² | 22.4 | 0 | 0
[5 empty] | Razem: |  | 0
OGÓ£EM KOSZTORYS REM-00-001: |  |  |  |  | netto: |  | 0
[5 empty] | VAT: |  | 0
[5 empty] | brutto: |  | 0