## Przedmiar
MKA-00-08D : PRZEDMIAR ROBÓT
bud: | Przebudowa drogi transportu rolnego nr 81 w Małej Kamienicy
ob: | Droga nr 81 w Małej Kamienicy
rob: | Drogowe
Poz | Symbol |  | Nazwa | Jedn | Ilość
DZIAŁ 2 |  | Droga nr 81 km 0,000-0,270
DZIAŁ 2.1 |  | Roboty rozbiórkowe i przygotowawcze
1 | KNR 231-10-04-06-00 |  | Mechaniczne oczyszczenie nawierzchni bitumicznej | m2 | 810
| 1) |  | 270*3 |  | 810
2 | KNR 231-08-16-03-00 |  | Rozebranie przepustu z rur betonowych fi 60 cm | metr | 8
3 | KNR 201-02-03-02-00 |  | Roboty ziemne koparką przedsiębierną 1,20 m3 w gruncie kat 3 z transportem wywrotkami 10 Mg na odl 1 km | m3 | 9
4 | KNR 201-02-14-04-10 |  | Dodatek za każde 0,5 km transportu wywrotkami 10 Mg po drogach utwardzonych gruntu kat 3-4 - krotność 3 | m3 | 9
DZIAŁ 2.2 |  | Przepusty
1 | KNR 201-02-03-02-00 |  | Roboty ziemne koparką przedsiębierną 1,20 m3 w gruncie kat 3 z transportem wywrotkami 10 Mg na odl 1 km - wykopy pod przepusty | m3 | 17.28
| 1) |  | 6*((0,8+1,6)/2)*1,2*2 |  | 17.28
2 | KNR 201-02-14-04-10 |  | Dodatek za każde 0,5 km transportu wywrotkami 10 Mg po drogach utwardzonych gruntu kat 3-4 - krotność 3 | m3 | 17.28
3 | KNR 231-06-05-02-00 |  | Przepust rurowy - ława fundamentowa betonowa | m3 | 0.576
| 1) |  | 6*0,8*0,06*2 |  | 0.576
4 | KNR 231-06-05-08-03 |  | Analogia - Przepust rurowy z tworzywa sztucznego fi 800 | metr | 12
5 | KNR 202-01-36-02-00 |  | Analogia - Przepust rurowy - ścianka czołowa dla rur fi 800 | m3 | 4.32
| 1) |  | 6*2*1,5*0,24 |  | 4.32
6 | KNR 231-06-05-06-02 |  | Przepust rurowy z rur z tworzywa sztucznego fi 400 długości 50-100 m | metr | 12
7 | KNR 202-01-36-02-00 |  | Analogia - Przepust rurowy - ścianka czołowa dla rur fi 400 | m3 | 2.88
| 1) |  | 4*2*1,5*0,24 |  | 2.88
DZIAŁ 2.3 |  | Elementy dróg
1 | KNR 231-04-01-01-00 |  | Rowek pod krawężnik o wym 20x20 cm na gruncie kat 1/2 | metr | 40
2 | KNR 231-04-02-03-00 |  | Ława pod krawężnik betonowa zwykła | m3 | 0.64
| 1) |  | 40*(0,2*0,08) |  | 0.64
3 | KNR 231-04-03-04-00 |  | Krawężnik betonowy wystający 20x30 cm na podsypce cementowo-piaskowej | metr | 40
DZIAŁ 2.4 |  | Nawierzchnia jezdni
1 | KNR 231-01-08-02-00 |  | Mechaniczne wyrównanie podbudowy mieszanką asfaltową | Mg | 40.5
| 1) |  | 270*3*(1*0,05) |  | 40.5
2 | KNR 231-10-04-07-00 |  | Skropienie nawierzchni asfaltem | m2 | 810
3 | KNR 231-03-11-05-00 |  | Nawierzchnia grysowo-żwirowo-asfaltowa warstwa ścieralna grub 3 cm | m2 | 810
4 | KNR 231-03-11-06-00 |  | Nawierzchnia grysowo-żwirowo-asfaltowa warstwa ścieralna - dodatek za 1 cm | m2 | 810
DZIAŁ 2.5 |  | Zjazdy
1 | KNR 231-03-11-05-00 |  | Nawierzchnia grysowo-żwirowo-asfaltowa warstwa ścieralna grub 3 cm | m2 | 8.75
| 1) |  | 0,5*2,5*7 |  | 8.75
2 | KNR 231-03-11-06-00 |  | Nawierzchnia grysowo-żwirowo-asfaltowa warstwa ścieralna - dodatek za 1 cm | m2 | 8.75
DZIAŁ 3 |  | Droga nr 81 - km 0,270-0,573
DZIAŁ 3.1 |  | Roboty rozbiórkowe i przygotowawcze
1 | KNR 231-10-04-04-00 |  | Mechaniczne oczyszczenie nawierzchni nieulepszonej | m2 | 909
| 1) |  | 303*3 |  | 909
DZIAŁ 3.2 |  | Nawierzchnia jezdni
1 | KNR 231-10-04-07-00 |  | Skropienie nawierzchni asfaltem | m2 | 909
2 | KNR 231-03-11-01-00 |  | Nawierzchnia grysowo-żwirowo-asfaltowa warstwa wiążaca grub 4 cm | m2 | 909
3 | KNR 231-03-11-02-00 |  | Nawierzchnia grysowo-żwirowo-asfaltowa warstwa wiążaca - dodatek za 1 cm | m2 | 909
4 | KNR 231-03-11-05-00 |  | Nawierzchnia grysowo-żwirowo-asfaltowa warstwa ścieralna grub 3 cm | m2 | 909
5 | KNR 231-03-11-06-00 |  | Nawierzchnia grysowo-żwirowo-asfaltowa warstwa ścieralna - dodatek za 1 cm | m2 | 909
DZIAŁ 3.3 |  | Zjazdy
1 | KNR 231-03-11-05-00 |  | Nawierzchnia grysowo-żwirowo-asfaltowa warstwa ścieralna grub 3 cm | m2 | 20
| 1) |  | 0,5*2,5*6+(0,5*5*5) |  | 20
2 | KNR 231-03-11-06-00 |  | Nawierzchnia grysowo-żwirowo-asfaltowa warstwa ścieralna - dodatek za 1 cm | m2 | 20