## Przedmiar
DCH-00-00A : PRZEDMIAR ROBÓT
Odbudowa drogi nr 256/2 w Chromcu w km 0+000 do 0+640
Poz | Symbol |  | Nazwa | Jedn | Ilość
DZIAŁ 1 |  | ROBOTY ROZBIÓRKOWE I PRZYGOTOWAWCZE
1 | KNR 231-10-04-06-00 |  | Mechaniczne czyszczenie nawierzchni drogowej ulepszonej (bitum) | m2 | 1920
| 1) |  | 640*3 |  | 1920
2 | KNR 231-08-16-03-00 |  | Rozebranie przepustów | metr | 4
| 1) |  | 4 |  | 4
3 | KNR 404-11-03-01-00 |  | Załadowanie gruzu koparko-ładowarką przy obsłudze na zmianę roboczą przez 3 samochody samowyładowcze | m3 | 3.36
| 1) #p2*0,5 |  | 4*0,6*1,4 |  | 3.36
4 | KNR 404-11-03-04-00 |  | Wywiezienie gruzu z terenu rozbiórki przy mechanicznym załadowaniu i wyładowaniu samochodem samowyładowczym na odległość 1 km | m3 | 3.36
| 1) #p3 |  | 3,36 |  | 3.36
5 | KNR 404-11-03-05-00 |  | Wywiezienie gruzu z terenu rozbiórki przy mechanicznym załadowaniu i wyładowaniu samochodem samowyładowczym - dodatek za każdy następny rozpoczęty 1 km - dodatek za dalsze 4km | m3 | 3.36
| 1) #p4 |  | 3,36 |  | 3.36
DZIAŁ 2 |  | ODWODNIENIE
DZIAŁ 2.1 |  | Przepusty
6 | KNR 201-02-15-07-00 |  | Wykopy oraz przekopy wykonywane koparkami przedsiębiernymi na odkład - wykopy - wykonanie dokopu pod przepusty, ścianki czołowe i studnie wlotowe | m3 | 2
| 1) |  | 2 |  | 2
7 | N006-06-05-01-00 |  | Przepust rurowy - ława fundamentowa z pospółki | m3 | 0.72
| 1) |  | 6*0,8*0,15 |  | 0.72
8 | WKNR W218-04-07-03-00 |  | Kanał z rur kanalizacyjnych PE typu WEHOLITE-SPIRO dług 6 m fi 400 w wykopie skarpowym | metr | 6
| 1) |  | 6 |  | 6
9 | KNNR N010-04-10-03-00 |  | Ściana oporowa z kamienia łamanego na zaprawie cementowej | m3 | 0.512
| 1) Przepust śr. 400mm - ścianka czołowa |  | 2*0,4*0,8*0,8 |  | 0.512
10 | KNNR N001-03-17-01-00 |  | Wykonanie zasypki przepustu pospółką wraz z kosztami zakupu i dostawy pospółki - 50% materiał miejscowy z wykopu pod przepust | m3 | 5.0064
| 1) |  | 6*0,8*1,2-(0,2*0,2*3,14*6) |  | 5.0064
DZIAŁ 2.2 |  | Rowy
11 | KNR 201-02-23-02-00 |  | Odtworzenie rowów | m3 | 350
| 1) |  | 350 |  | 350
DZIAŁ 3 |  | NAWIERZCHNIA JEZDNI
12 | KNR 231-01-08-02-00 |  | Wyrownanie istniejącej podbudowy mieszanką mineralno-asfaltowa z wbudowaniem mechanicznym w ilości 75 kg/m2 | Mg | 144
| 1) |  | 640*3*0,075 |  | 144
16 | KNR 231-10-04-07-00 |  | Skropienie nawierzchni drogowej asfaltem | m2 | 1920
| 1) |  | 640*3 |  | 1920
17 | KNR 231-03-10-05-00 |  | Nawierzchnia z betonu asfaltowego AC11S - warstwa ścieralna asfaltowa - grubość po zagęszcz. 3 cm | m2 | 1920
| 1) |  | 1920 |  | 1920
18 | KNR 231-03-10-06-00 |  | Nawierzchnia z betonu asfaltowego AC11S - warstwa ścieralna asfaltowa - dalsze 2 cm grubości po zagęszcz. | m2 | 1920
| 1) |  | 1920 |  | 1920
DZIAŁ 4 |  | REGULACJA ZJAZDÓW
19 | KNR 231-01-07-01-00 |  | Wyrownanie istniejącej podbudowy mieszanką kamienia łamanego 0-31,5 z zagęszczeniem mechanicznym - średnia grubość warstwy po zagęszczeniu do 10 cm - średnio 5cm | m3 | 6.5
| 1) |  | 130*0,05 |  | 6.5
21 | KNR 231-10-04-07-00 |  | Skropienie nawierzchni drogowej asfaltem | m2 | 130
| 1) |  | 130 |  | 130
22 | KNR 231-03-10-05-00 |  | Nawierzchnia z betonu asfaltowego AC11S - warstwa ścieralna asfaltowa - grubość po zagęszcz. 3 cm | m2 | 130
| 1) |  | 130 |  | 130
23 | KNR 231-03-10-06-00 |  | Nawierzchnia z betonu asfaltowego AC11S - warstwa ścieralna asfaltowa - dalszy 1 cm grubości po zagęszcz. | m2 | 130
| 1) |  | 130 |  | 130
DZIAŁ 5 |  | POBOCZA
24 | KNR 231-02-04-05-00 |  | Nawierzchnia z tłucznia kamiennego - warstwa górna z tłucznia - grubość po zagęszczeniu 7 cm | m2 | 400
| 1) |  | 400 |  | 400