## Przedmiar
CMT-00-002 : PRZEDMIAR ROBÓT
bud:
ob:
rob:
Poz | Symbol |  | Nazwa | Jedn | Ilość
DZIAŁ 1 |  | Budowa chodnika na cmentarzu komunalnym w Starej Kamienicy - Etap I
DZIAŁ 1.1 |  | Odcinek do krzyża
1 | KNR 231-01-01-01-00 |  | Mechaniczne wykonanie koryta na całej szer jezdni głęb 20 cm w gruncie kat 1/4 | m2 | 175.375
| 1) Wjazd |  | ((2,5+10)/2)*7,5 |  | 46.875
| 2) Odcinek do krzyża |  | 2,5*(50,5-7,5) |  | 107.5
| 3) Odcinek pomiędzy drogą gminną a bramą |  | 3*7 |  | 21
2 | KNR 231-01-01-02-00 |  | Mechaniczne wykonanie koryta, w gruncie kategorii 1/4 - dadatek za każde 5 cm - krotność 4 | m2 | 175.375
3 | KNR 231-01-01-05-00 |  | Ręczne wykonanie koryta na całej szer jezdni, głęb 20 cm w gruncie kategorii 1/2 - w bramie | m2 | 5
| 1) |  | 10*0,5 |  | 5
4 | KNR 231-01-01-06-00 |  | Ręczne wykonanie koryta, w gruncie kat 1/2 - dadatek za każde 5 cm - krotność 4 - w bramie | m2 | 5
5 | KNR 231-04-01-02-00 |  | Rowek pod krawężnik o wym 20x20 cm w gruncie kategorii 3/4 | metr | 124
| 1) |  | 55,5*2 |  | 111
| 2) Plac przed bramą |  | 3+3+7 |  | 13
6 | KNR 231-04-02-03-00 |  | Ława pod krawężnik betonowa zwykła | m3 | 1.55
| 1) |  | 124*0,05*0,15+124*0,1*0,1*0,5 |  | 1.55
7 | KNR 231-04-07-01-00 |  | Obrzeże betonowe 20x6 cm na podsypce piaskowej z wypełnieniem spoin zaprawą cementową | metr | 111
8 | KNR 231-04-03-01-00 |  | Krawężnik betonowy wystający 15x30 cm na podsypce piaskowej | metr | 23
9 | KNR 231-01-04-01-00 |  | Warstwa odsączająca w korycie, zagęszczenie ręczne grub 10 cm | m2 | 175.375
10 | KNR 231-01-14-01-00 |  | Warstwa dolna podbudowy z kruszywa naturalnego grub 20 cm | m2 | 175.375
11 | KNR 231-01-14-07-00 |  | Warstwa górna podbudowy z kruszywa łamanego grub 8 cm | m2 | 175.375
12 | KNR 231-05-01-05-00 |  | Chodnik z kostki wys 8 cm na podsypce piaskowej z wypełnienien spoin piaskiem | m2 | 175.375
13 | KNR 201-02-02-01-00 |  | Roboty ziemne koparką przedsiębierną 0,40 m3 w gruncie kat 1-2 z transportem wywrotkami 5 Mg na odl 1 km | m3 | 70.15
| 1) |  | 175,375*0,4 |  | 70.15
DZIAŁ 1.2 |  | Zatoka przy ołtarzu
1 | KNR 231-08-07-01-00 |  | Rozebranie nawierzchni z kostki na podsypce piaskowej z wypełnieniem spoin piaskiem | m2 | 16.65
| 1) |  | 3,7*4,5 |  | 16.65
2 | KNR 231-08-13-01-00 |  | Rozebranie krawężnika betonowego 15x30 cm na podsypce piaskowej | metr | 16.4
| 1) |  | 3,7*2+4,5*2 |  | 16.4
3 | KNR 231-01-01-05-00 |  | Ręczne wykonanie koryta na całej szer jezdni, głęb 20 cm w gruncie kategorii 1/2 | m2 | 16.65
4 | KNR 231-04-01-02-00 |  | Rowek pod krawężnik o wym 20x20 cm w gruncie kategorii 3/4 | metr | 16.4
| 1) |  | 16,4 |  | 16.4
5 | KNR 231-04-02-03-00 |  | Ława pod krawężnik betonowa zwykła | m3 | 0.205
| 1) |  | 16,4*0,05*0,15+16,4*0,1*0,1*0,5 |  | 0.205
6 | KNR 231-04-07-01-00 |  | Obrzeże betonowe 20x6 cm na podsypce piaskowej z wypełnieniem spoin zaprawą cementową | metr | 16.4
7 | KNR 231-01-14-07-00 |  | Warstwa górna podbudowy z kruszywa łamanego grub 8 cm | m2 | 16.65
8 | KNR 231-05-01-05-00 |  | Chodnik z kostki wys 8 cm na podsypce piaskowej z wypełnienien spoin piaskiem | m2 | 16.65
9 | KNR 201-02-02-01-00 |  | Roboty ziemne koparką przedsiębierną 0,40 m3 w gruncie kat 1-2 z transportem wywrotkami 5 Mg na odl 1 km | m3 | 6.66
| 1) |  | 16,65*0,4 |  | 6.66