## Przedmiar
CMT-17-001 : PRZEDMIAR ROBÓT
bud: | Rozbudowa cmentarza komunalnego w Starej Kamienicy - etap II budowa chodnika od Krzyża do Kaplicy
ob: | Cmentarz komunalny w Starej Kamienicy
rob: | Drogowe
Poz | Symbol |  | Nazwa | Jedn | Ilość
DZIAŁ 1 |  | Chodnik na cmentarzu komunalnym w Starej Kamienicy
DZIAŁ 1.3 |  | Odcinek od krzyża do kaplicy
2 | KNR 231-01-01-01-00 |  | Mechaniczne wykonanie koryta na całej szer jezdni głęb 20 cm w gruncie kat 1/4 | m2 | 150
|  |  | 2,5*(60) |  | 150
3 | KNR 231-01-01-02-00 |  | Mechaniczne wykonanie koryta, w gruncie kategorii 1/4 - dadatek za każde 5 cm - krotność 4 | m2 | 150
6 | KNR 231-04-01-02-00 |  | Rowek pod krawężnik o wym 20x20 cm w gruncie kategorii 3/4 | metr | 122.5
| 1) |  | 60*2+2,5 |  | 122.5
7 | KNR 231-04-02-03-00 |  | Ława pod krawężnik betonowa zwykła | m3 | 1.8
| 1) |  | 120*0,15*0,1 |  | 1.8
8 | KNR 231-04-07-01-00 |  | Obrzeże betonowe 20x6 cm na podsypce piaskowej z wypełnieniem spoin zaprawą cementową | metr | 120
9 | KNR 231-01-04-01-00 |  | Warstwa odsączająca w korycie, zagęszczenie ręczne grub 10 cm | m2 | 150
10 | KNR 231-01-14-01-00 |  | Warstwa dolna podbudowy z kruszywa naturalnego grub 20 cm | m2 | 150
11 | KNR 231-01-14-07-00 |  | Warstwa górna podbudowy z kruszywa łamanego grub 8 cm | m2 | 150
12 | KNR 231-00-03-01-00 |  | Chodniki z kostki betonowej prostokątnej 20x10x6 na podsypce piaskowej | m2 | 150
13 | KNR 201-02-02-01-00 |  | Roboty ziemne koparką przedsiębierną 0,40 m3 w gruncie kat 1-2 z transportem wywrotkami 5 Mg na odl 1 km | m3 | 60
|  |  | 150*0,4 |  | 60
14 | KNR 231-12-03-02-00 |  | Przestawianie obrzeży betonowych 20x6 cm na podsypce piaskowej z wypełnieniem spoin zaprawą piaskową | metr | 12
15 | KNR 231-08-07-01-00 |  | Rozebranie nawierzchni z kostki na podsypce piaskowej z wypełnieniem spoin piaskiem | m2 | 15
16 | KNR 231-00-03-01-00 |  | Chodniki z kostki betonowej prostokątnej 20x10x6 na podsypce piaskowej | m2 | 15
17 | KNR 231-04-02-03-00 |  | Ława pod krawężnik betonowa zwykła | m3 | 0.18
|  |  | 12*0,15*0,1 |  | 0.18
18 | KNR 231-04-07-01-00 |  | Obrzeże betonowe 20x6 cm na podsypce piaskowej z wypełnieniem spoin zaprawą cementową | metr | 12