## Przedmiar
GIM-00-02P : ORIENTACYJNY PRZEDMIAR ROBÓT
bud: | Budowa Łącznika pomiędzy budynkami Gimnazjum i Halą sportową wraz z niezbędną infrastrukturą techniczną w Starej Kamienicy na działce nr ewid. 54/1 obręb 0009 stara kamienica
ob: | Budynek dydaktyczy pomiędzy halą sportowa i budynkiem A Publicznego Gimnazjum w Starej Kamienicy
rob: | 45000000-7 Roboty budowlane
Poz | Symbol |  | Nazwa | Jedn | Ilość | R j. | M j. | T j. | S j. | K j. | Z j. | Cena j. | R | M | T | S | K | Z | Wartość (bez zaokr) | Wartość | Cena j. (sykal) | Wartość (sykal)
DZIAŁ 1 |  | Roboty ziemne
1 | KNR 201-02-02-02-00 |  | Roboty ziemne koparką przedsiębierną 0,40 m3 w gruncie kat 3 z transportem wywrotkami 5 Mg na odl 1 km | m3 | 149.591 | 2.4284 | 0 | 0 | 18.576 | 14.0729 | 3.9287 | 0 | 363.2637 | 0 | 0 | 2778.8032 | 2105.1849 | 587.6922 | 0 | 0 | 39.006 | 5834.94
Razem: | [12 empty] | 363.2637 | 0 | 0 | 2778.8032 | 2105.1849 | 587.6922 | 0 | 0 |  | 5834.94
DZIAŁ 2 |  | Roboty rozbiórkowe
2 | KNR 404-01-01-07-00 |  | Rozebranie murów z bloczków poniżej terenu na zaprawie cementowej | m3 | 23.917 | 80.85 | 0 | 0 | 0 | 54.1695 | 15.1222 | 0 | 1933.6895 | 0 | 0 | 0 | 1295.572 | 361.6773 | 0 | 0 | 150.1417 | 3590.94
3 | KNR 404-03-02-04-00 |  | Rozebranie żelbetowych ław, stóp i fudamentów grub do 70 cm | m3 | 16.772 | 229.026 | 0 | 0 | 0 | 153.4474 | 42.837 | 0 | 3841.2241 | 0 | 0 | 0 | 2573.6202 | 718.4626 | 0 | 0 | 425.3104 | 7133.31
4 | KNR 404-11-03-04-00 |  | Transport gruzu samochodem wywrotką na odległość do 1 km | m3 | 40.689 | 0 | 0 | 0 | 12.8874 | 8.6345 | 2.4105 | 0 | 0 | 0 | 0 | 524.3742 | 351.3307 | 98.079 | 0 | 0 | 23.9324 | 973.78
5 | KNR 404-11-03-05-00 |  | Dodatek za dalszy 1 km wywozu gruzu samochodem wywrotką - krotność 4 | m3 | 40.689 | 0 | 0 | 0 | 10.7759 | 7.2198 | 2.0155 | 0 | 0 | 0 | 0 | 438.4598 | 293.7681 | 82.0095 | 0 | 0 | 20.0112 | 814.24
6 | KNR 404-01-09-03-00 |  | Rozebranie konstrukcji schodów na płycie grub 1/2 cegły | m2 | 14.556 | 57.036 | 53.1826 | 0 | 0 | 38.2141 | 10.668 | 0 | 830.216 | 774.1259 | 0 | 0 | 556.2447 | 155.2836 | 0 | 0 | 159.1007 | 2315.87
7 | KNR 404-03-05-03-00 |  | Rozebranie stropów żelbetowych, przy grub płyty stropowej do 20 cm | m3 | 3.137 | 152.439 | 13.8436 | 0 | 0 | 102.1341 | 28.5122 | 0 | 478.2011 | 43.4274 | 0 | 0 | 320.3948 | 89.4427 | 0 | 0 | 296.9289 | 931.47
|  |  |  | Razem: | [8 empty] | 7083.3307 | 817.5533 | 0 | 962.834 | 5390.9305 | 1504.9547 | 0 | 0 |  | 15759.61
DZIAŁ 3 |  | Fundamenty
6 | KNR 202-11-01-01-00 |  | Podkład na gruncie z betonu żwirowego | m3 | 7.501 | 77.3521 | 235.6758 | 0 | 0 | 51.8259 | 14.4679 | 0 | 580.2184 | 1767.8041 | 0 | 0 | 388.7463 | 108.524 | 0 | 0 | 379.3218 | 2845.29
7 | KNR 202-02-02-02-02 |  | Ławy fundamentowe żelbetowe prostokątne szer do 0,8 m z betonu B-20 | m3 | 22.502 | 79.4579 | 313.2776 | 0 | 1.8669 | 54.4876 | 15.211 | 0 | 1787.9619 | 7049.3721 | 0 | 42.009 | 1226.0805 | 342.2778 | 0 | 0 | 464.301 | 10447.7
8 | WKNR W202-01-01-06-00 |  | Fundament z bloczków betonowych M6 na zaprawie cementowej | m3 | 18.431 | 81.879 | 436.8008 | 0 | 0 | 54.8589 | 15.3146 | 0 | 1509.1118 | 8050.6752 | 0 | 0 | 1011.105 | 282.2643 | 0 | 0 | 588.8534 | 10853.16
9 | KNR 202-02-90-02-01 |  | Zbrojenie elementów budynków i budowli pręty żebrowe fi do 8-14 mm | Mg | 1.516 | 630.3286 | 3570.3563 | 0 | 223.668 | 572.1778 | 159.7315 | 0 | 955.5782 | 5412.6601 | 0 | 339.0807 | 867.4215 | 242.153 | 0 | 0 | 5156.2622 | 7816.89
10 | KNR 202-02-90-01-00 |  | Zbrojenie elementów budynków i budowli pręty gładkie fi do 7 mm | Mg | 0.08 | 525.0399 | 3627.1663 | 0 | 184.5743 | 475.4415 | 132.7262 | 0 | 42.0032 | 290.1733 | 0 | 14.7659 | 38.0353 | 10.6181 | 0 | 0 | 4944.9483 | 395.6
11 | KNR 202-02-10-01-01 |  | Belki i podciągi żelbetowe - stosunek deskowanego obwodu do przekroju do 8 z betonu B-20 | m3 | 1.955 | 230.5122 | 407.3554 | 0 | 33.1386 | 176.646 | 49.3132 | 0 | 450.6513 | 796.3798 | 0 | 64.786 | 345.343 | 96.4074 | 0 | 0 | 896.9654 | 1753.57
12 | KNR 202-02-08-01-01 |  | Słupy żelbetowe wys do 4 m - stosunek deskowanego obwodu do przekroju do 6 z betonu B-20 | m3 | 0.49 | 193.8717 | 357.9713 | 0 | 23.7586 | 145.8123 | 40.7056 | 0 | 94.9971 | 175.4059 | 0 | 11.6417 | 71.448 | 19.9457 | 0 | 0 | 762.1195 | 373.44
Razem: | [12 empty] | 5420.5219 | 23542.4707 | 0 | 472.2833 | 3948.1796 | 1102.1903 | 0 | 0 |  | 34485.65
DZIAŁ 4 |  | Izolacja fundamentów
11 | KNR 202-06-04-03-00 |  | Izolacja pozioma 1-sza warstwa z papy smołowej izolacyjnej na lepiku na gorąco | m2 | 57.009 | 4.3379 | 8.0393 | 0 | 0.57668 | 3.2928 | 0.91922 | 0 | 247.2991 | 458.3129 | 0 | 32.876 | 187.7174 | 52.404 | 0 | 0 | 17.1659 | 978.61
12 | KNR 202-06-04-04-00 |  | Izolacja pozioma dalsza warstwa z papy smołowej izolacyjnej na lepiku na gorąco | m2 | 57.009 | 1.9794 | 5.7221 | 0 | 0.43382 | 1.6169 | 0.45137 | 0 | 112.8452 | 326.2091 | 0 | 24.7318 | 92.1766 | 25.7324 | 0 | 0 | 10.2036 | 581.7
13 | KNR 202-06-03-01-00 |  | Izolacja pionowa na zimno 1-sza warstwa z emulsji asfaltowej | m2 | 167.175 | 1.4193 | 0.93431 | 0 | 0.031115 | 0.97177 | 0.27128 | 0 | 237.2702 | 156.1929 | 0 | 5.2017 | 162.4561 | 45.3519 | 0 | 0 | 3.6278 | 606.47
14 | KNR 202-06-03-02-00 |  | Izolacja pionowa na zimno dalsza warstwa z emulsji asfaltowej | m2 | 167.175 | 1.2059 | 0.80083 | 0 | 0.024892 | 0.82464 | 0.23021 | 0 | 201.5975 | 133.8796 | 0 | 4.1613 | 137.8584 | 38.4851 | 0 | 0 | 3.0865 | 515.98
15 | KNR 202-06-09-11-05 |  | Izolacja pionowa z płyt styropianowych hydroizolacyjnych grub 12 cm na zaprawie z siatką | m2 | 36.329 | 10.7816 | 21.2016 | 0 | 0.64329 | 7.6547 | 2.1369 | 0 | 391.6836 | 770.2316 | 0 | 23.3703 | 278.0861 | 77.6317 | 0 | 0 | 42.418 | 1541
16 | KNR 202-06-21-02-00 |  | Izolacja folią kubełkową zewnętrznych ścian fundamentowych bez naporu wody gruntowej | m2 | 36.329 | 4.3497 | 10.8674 | 0 | 0.45614 | 3.2199 | 0.89888 | 0 | 158.0198 | 394.8036 | 0 | 16.5713 | 116.9761 | 32.6555 | 0 | 0 | 19.7921 | 719.03
17 | KNR 202-06-02-01-00 |  | Izolacja pozioma na zimno 1-sza warstwa z emulsji asfaltowej | m2 | 71.992 | 0.93216 | 0.80083 | 0 | 0.029867 | 0.64456 | 0.17994 | 0 | 67.1078 | 57.6537 | 0 | 2.1502 | 46.4029 | 12.954 | 0 | 0 | 2.5874 | 186.27
18 | KNR 202-06-02-02-00 |  | Izolacja pozioma na zimno dalsza warstwa z emulsji asfaltowej | m2 | 71.992 | 0.86196 | 0.66736 | 0 | 0.028872 | 0.59686 | 0.16662 | 0 | 62.0545 | 48.0448 | 0 | 2.0786 | 42.9691 | 11.9954 | 0 | 0 | 2.3217 | 167.14
Razem: | [12 empty] | 1477.8778 | 2345.3281 | 0 | 111.141 | 1064.6427 | 297.2101 | 0 | 0 |  | 5296.2
DZIAŁ 5 |  | Drenaż
17 | KNR 201-06-10-01-00 |  | Podsypka z przygotowaniem z piasku filtracyjnego | m3 | 0.799 | 89.5656 | 276.8455 | 0 | 0 | 60.009 | 16.7524 | 0 | 71.5629 | 221.1995 | 0 | 0 | 47.9472 | 13.3851 | 0 | 0 | 443.1724 | 354.09
18 | KNR 228-07-03-03-03 |  | Ułożenie drenażu z rur z tworzywa z włókniną w zwoju fi 125 | metr | 19.97 | 0.3234 | 20.1536 | 0 | 0.06092 | 0.25749 | 0.071883 | 0 | 6.4583 | 402.467 | 0 | 1.2166 | 5.1422 | 1.4355 | 0 | 0 | 20.8673 | 416.72
19 | KNNR N001-06-18-01-00 |  | Studzienka drenażowa z rury WIPRO fi 400 głęb 1,0 m | szt | 1 | 183.75 | 37.5245 | 0 | 90.2838 | 183.6027 | 51.2553 | 0 | 183.75 | 37.5245 | 0 | 90.2838 | 183.6027 | 51.2553 | 0 | 0 | 546.4162 | 546.42
20 | KNR 228-05-01-09-07 |  | Obsypka rurociągu żwirem z dowozem w wykopie skarpowym suchym | m3 | 9.586 | 29.106 | 96.5511 | 0 | 0 | 19.501 | 5.444 | 0 | 279.0101 | 925.5389 | 0 | 0 | 186.9368 | 52.1861 | 0 | 0 | 150.6021 | 1443.67
Razem: | [12 empty] | 540.7814 | 1586.7299 | 0 | 91.5004 | 423.6288 | 118.262 | 0 | 0 |  | 2760.9
DZIAŁ 6 |  | Posadzka
20 | KNR 202-11-01-07-00 |  | Podkład na gruncie z pospółki | m3 | 25.074 | 63.454 | 58.3507 | 0 | 0 | 42.5142 | 11.8684 | 0 | 1591.0461 | 1463.0861 | 0 | 0 | 1066.0009 | 297.5893 | 0 | 0 | 176.1874 | 4417.72
21 | KNR 202-11-01-07-02 |  | Podkład na gruncie z piasku | m3 | 25.074 | 63.454 | 48.463 | 0 | 0 | 42.5142 | 11.8684 | 0 | 1591.0461 | 1215.1613 | 0 | 0 | 1066.0009 | 297.5893 | 0 | 0 | 166.2997 | 4169.8
22 | KNR 202-11-01-01-00 |  | Podkład na gruncie z betonu żwirowego | m3 | 25.074 | 77.3521 | 235.6758 | 0 | 0 | 51.8259 | 14.4679 | 0 | 1939.5274 | 5909.3348 | 0 | 0 | 1299.4834 | 362.7692 | 0 | 0 | 379.3218 | 9511.11
24 | KNR 202-06-09-03-00 |  | Izolacja pozioma z płyt styropianowych na wierzchu konstrukcji na sucho | m2 | 250.74 | 1.3098 | 16.8282 | 0 | 0.32432 | 1.0949 | 0.30564 | 0 | 328.4173 | 4219.501 | 0 | 81.3202 | 274.5241 | 76.6373 | 0 | 0 | 19.8628 | 4980.4
25 | KNR 202-06-09-03-04 |  | Izolacja pozioma z płyt styropianowych grub 5 cm na wierzchu konstrukcji na sucho | m2 | 250.74 | 1.3098 | 13.7801 | 0 | 0.32432 | 1.0949 | 0.30564 | 0 | 328.4173 | 3455.2342 | 0 | 81.3202 | 274.5241 | 76.6373 | 0 | 0 | 16.8148 | 4216.13
26 | KNR 202-06-07-01-00 |  | Izolacja z folii polietylenowej pozioma podposadzkowa | m2 | 501.48 | 5.2855 | 2.6065 | 0 | 0.5346 | 3.8995 | 1.0886 | 0 | 2650.5701 | 1307.1176 | 0 | 268.0932 | 1955.5045 | 545.9068 | 0 | 0 | 13.4147 | 6727.19
27 | KNR 202-11-06-01-00 |  | Posadzka cementowa grub 2,5 cm na ostro z cokolikiem | m2 | 250.74 | 11.1606 | 7.6363 | 0 | 0.40373 | 7.7481 | 2.163 | 0 | 2798.4107 | 1914.7248 | 0 | 101.2323 | 1942.7608 | 542.3492 | 0 | 0 | 29.1117 | 7299.48
28 | KNR 202-11-06-03-00 |  | Posadzka cementowa - dodatek za pogrubienie o 1 cm - krotność 3,5 | m2 | 250.74 | 3.2465 | 9.6338 | 0 | 0.51889 | 2.5228 | 0.70428 | 0 | 814.0262 | 2415.5775 | 0 | 130.1071 | 632.5693 | 176.5907 | 0 | 0 | 16.6263 | 4168.87
29 | KNR 202-11-06-07-00 |  | Posadzka cementowa - dodatek za zbrojenie siatką _____ | m2 | 250.74 | 1.088 | 5.8184 | 0 | 0.11674 | 0.80716 | 0.22533 | 0 | 272.801 | 1458.9021 | 0 | 29.2704 | 202.3879 | 56.4994 | 0 | 0 | 8.0556 | 2019.86
Razem: | [12 empty] | 12314.262 | 23358.6394 | 0 | 691.3435 | 8713.7559 | 2432.5686 | 0 | 0 |  | 47510.56
DZIAŁ 7 |  | Ściany Kominy
30 | KNR 401-03-04-04-00 |  | Uzupełnienie ścian z cegieł na zaprawie cementowej | m3 | 0.78 | 239.9187 | 722.972 | 0 | 27.9782 | 179.4909 | 50.1074 | 0 | 187.1366 | 563.9181 | 0 | 21.823 | 140.0029 | 39.0838 | 0 | 0 | 1220.4672 | 951.96
31 | KNR 404-02-01-08-00 |  | Rozebranie murów grub ponad 40 cm z kamienia na zapr cementowo-wapiennej | m3 | 9.06 | 89.67 | 18.6391 | 0 | 0 | 60.0789 | 16.7719 | 0 | 812.4102 | 168.8706 | 0 | 0 | 544.3148 | 151.9532 | 0 | 0 | 185.1599 | 1677.55
32 | WKNR W401-03-14-02-00 |  | Przesklepienia otworów w ścianach z wykuciem bruzd dla belek | m3 | 0.46 | 313.11 | 973.0311 | 0 | 36.8938 | 234.5026 | 65.4647 | 0 | 144.0306 | 447.5943 | 0 | 16.9711 | 107.8712 | 30.1138 | 0 | 0 | 1623.0021 | 746.58
33 | WKNR W401-03-14-04-00 |  | Przesklepienia otworów - obsadzenie belek stalowych do I NP 180 mm | metr | 42.83 | 23.814 | 100.5081 | 0 | 0.8444 | 16.5211 | 4.6121 | 0 | 1019.9536 | 4304.7629 | 0 | 36.1657 | 707.5999 | 197.5366 | 0 | 0 | 146.2998 | 6266.02
34 | KNR 202-01-16-01-00 |  | Ściany budynków wielokondygnac z bloczków z betonu komórkowego grub 24 cm | m2 | 589.863 | 16.425 | 74.7191 | 0 | 1.592 | 12.0714 | 3.3699 | 0 | 9688.5261 | 44074.0344 | 0 | 939.0619 | 7120.4842 | 1987.7841 | 0 | 0 | 108.1775 | 63809.89
35 | KNR 202-01-14-01-01 |  | Ściany budynków wielokondygnac z cegły pełnej grub 1 c na zaprawie cem-wapiennej | m2 | 5.54 | 35.6578 | 176.4094 | 0 | 3.8805 | 26.4907 | 7.3952 | 0 | 197.5442 | 977.3081 | 0 | 21.498 | 146.7582 | 40.9696 | 0 | 0 | 249.8336 | 1384.08
36 | WKNR W202-01-27-03-00 |  | Ścianki działowe z płytek z betonu komórkowego 12 cm | m2 | 159.645 | 11.613 | 35.1965 | 0 | 0.6965 | 8.2474 | 2.3024 | 0 | 1853.9574 | 5618.9526 | 0 | 111.1927 | 1316.6506 | 367.5617 | 0 | 0 | 58.0558 | 9268.32
40 | WKNR W202-01-32-05-07 |  | Ułożenie nadproży prefabrykowanych L-19/410 - okna | metr | 32.8 | 2.94 | 34.0407 | 0 | 0.199 | 2.1031 | 0.58712 | 0 | 96.432 | 1116.5338 | 0 | 6.5272 | 68.9827 | 19.2575 | 0 | 0 | 39.8699 | 1307.73
41 | WKNR W202-01-32-05-02 |  | Ułożenie nadproży prefabrykowanych L-19/150 - okna | metr | 28.5 | 2.94 | 29.0505 | 0 | 0.199 | 2.1031 | 0.58712 | 0 | 83.79 | 827.9398 | 0 | 5.6715 | 59.9392 | 16.7329 | 0 | 0 | 34.8798 | 994.07
42 | WKNR W202-01-32-05-01 |  | Ułożenie nadproży prefabrykowanych L-19/120 - drzwi | metr | 26.4 | 2.94 | 27.7253 | 0 | 0.199 | 2.1031 | 0.58712 | 0 | 77.616 | 731.9488 | 0 | 5.2536 | 55.5226 | 15.4999 | 0 | 0 | 33.5546 | 885.84
44 | WKNR W202-01-32-05-06 |  | Ułożenie nadproży prefabrykowanych L-19/270 | metr | 10.8 | 2.94 | 32.3014 | 0 | 0.199 | 2.1031 | 0.58712 | 0 | 31.752 | 348.8547 | 0 | 2.1492 | 22.7138 | 6.3409 | 0 | 0 | 38.1306 | 411.81
Razem: | [12 empty] | 14193.1487 | 59180.718 | 0 | 1166.3139 | 10290.8402 | 2872.834 | 0 | 0 |  | 87703.85
DZIAŁ 8 |  | Stropy, wieńce, belki i podciągi, schody wewnętrzne
51 | KNR 202-02-10-02-01 |  | Belki i podciągi żelbetowe - stosunek deskowanego obwodu do przekroju do 10 z betonu B-20 | m3 | 2.048 | 300.0027 | 436.3262 | 0 | 38.09 | 226.5221 | 63.2369 | 0 | 614.4056 | 893.596 | 0 | 78.0083 | 463.9173 | 129.5091 | 0 | 0 | 1064.1779 | 2179.44
52 | KNR 202-03-02-09-00 |  | Wieńce monolityczne na ścianach zewnętrznych szer do 30 cm - parter | m3 | 20.339 | 91.2502 | 372.5731 | 0 | 117.3252 | 139.7456 | 39.012 | 0 | 1855.9388 | 7577.7646 | 0 | 2386.2772 | 2842.2848 | 793.4641 | 0 | 0 | 759.9061 | 15455.73
53 | KNR 202-02-90-02-01 |  | Zbrojenie elementów budynków i budowli pręty żebrowe fi do 8-14 mm - pręty 12 mm | Mg | 3.082 | 630.3286 | 3570.3563 | 0 | 223.668 | 572.1778 | 159.7315 | 0 | 1942.6729 | 11003.8381 | 0 | 689.3448 | 1763.4519 | 492.2926 | 0 | 0 | 5156.2622 | 15891.6
54 | KNR 202-02-90-01-00 |  | Zbrojenie elementów budynków i budowli pręty gładkie fi do 7 mm | Mg | 0.487 | 525.0399 | 3627.1663 | 0 | 184.5743 | 475.4415 | 132.7262 | 0 | 255.6944 | 1766.43 | 0 | 89.8877 | 231.54 | 64.6377 | 0 | 0 | 4944.9483 | 2408.19
55 | KNR 202-00-14-01-00 |  | Strop gęstożebrowy na belkach _____-2 | m2 | 579.01 | 23.9244 | 145.9155 | 0 | 2.4908 | 17.6982 | 4.9407 | 0 | 13852.4734 | 84486.5332 | 0 | 1442.1744 | 10247.4142 | 2860.711 | 0 | 0 | 194.9695 | 112889.31
57 | KNR 202-06-09-03-04 |  | Izolacja pozioma z płyt styropianowych grub 5 cm na wierzchu konstrukcji na sucho | m2 | 183.3 | 1.3098 | 13.7801 | 0 | 0.32432 | 1.0949 | 0.30564 | 0 | 240.0849 | 2525.901 | 0 | 59.448 | 200.6871 | 56.0246 | 0 | 0 | 16.8148 | 3082.15
59 | KNR 202-11-06-01-00 |  | Posadzka cementowa grub 2,5 cm na ostro z cokolikiem | m2 | 183.3 | 11.1606 | 7.6363 | 0 | 0.40373 | 7.7481 | 2.163 | 0 | 2045.7393 | 1399.733 | 0 | 74.0044 | 1420.2284 | 396.4769 | 0 | 0 | 29.1117 | 5336.18
60 | KNR 202-11-06-03-00 |  | Posadzka cementowa - dodatek za pogrubienie o 1 cm - krotność 3,5 | m2 | 183.3 | 3.2465 | 9.6338 | 0 | 0.51889 | 2.5228 | 0.70428 | 0 | 595.0825 | 1765.8744 | 0 | 95.113 | 462.431 | 129.0942 | 0 | 0 | 16.6263 | 3047.6
61 | KNR 202-11-06-07-00 |  | Posadzka cementowa - dodatek za zbrojenie siatką _____ | m2 | 183.3 | 1.088 | 5.8184 | 0 | 0.11674 | 0.80716 | 0.22533 | 0 | 199.4274 | 1066.5102 | 0 | 21.3977 | 147.9528 | 41.3031 | 0 | 0 | 8.0556 | 1476.59
62 | KNR 202-02-18-01-10 |  | Stopnie beton zew- i wewnętrzne na gotowym podłożu betonowanie pompą | m3 | 24.096 | 276.6988 | 332.7688 | 0 | 50.7824 | 219.4124 | 61.2521 | 0 | 6667.335 | 8018.3981 | 0 | 1223.6527 | 5286.9619 | 1475.9304 | 0 | 0 | 940.9146 | 22672.28
63 | KNR 202-02-16-02-01 |  | Płyty żelbetowe stropowe płaskie grub 15 cm z betonu B-20 | m2 | 35.994 | 37.7313 | 54.1525 | 0 | 3.1509 | 27.391 | 7.6466 | 0 | 1358.0995 | 1949.1646 | 0 | 113.4129 | 985.9134 | 275.2317 | 0 | 0 | 130.0723 | 4681.82
64 | KNR 202-19-26-04-00 |  | Montaż belek i podciągów o masie do 1,6 MG - HEB 120 L-3,165 | szt | 2 | 21.9001 | 322.0099 | 0 | 52.806 | 50.0531 | 13.973 | 0 | 43.8001 | 644.0199 | 0 | 105.612 | 100.1061 | 27.946 | 0 | 0 | 460.7421 | 921.48
65 | KNR 202-19-26-04-00 |  | Montaż belek i podciągów o masie do 1,6 MG - HEB 140 L-3,165 | szt | 2 | 21.9001 | 406.058 | 0 | 52.806 | 50.0531 | 13.973 | 0 | 43.8001 | 812.116 | 0 | 105.612 | 100.1061 | 27.946 | 0 | 0 | 544.7902 | 1089.58
66 | KNR 202-19-26-04-00 |  | Montaż belek i podciągów o masie do 1,6 MG - HEB 180 L-3,405 | szt | 2 | 21.9001 | 661.9882 | 0 | 52.806 | 50.0531 | 13.973 | 0 | 43.8001 | 1323.9765 | 0 | 105.612 | 100.1061 | 27.946 | 0 | 0 | 800.7204 | 1601.44
67 | KNR 202-19-26-04-00 |  | Montaż belek i podciągów o masie do 1,6 MG - HEB 140 L-2,980 | szt | 4 | 21.9001 | 406.058 | 0 | 52.806 | 50.0531 | 13.973 | 0 | 87.6002 | 1624.2321 | 0 | 211.224 | 200.2122 | 55.8921 | 0 | 0 | 544.7902 | 2179.16
68 | KNR 231-07-01-03-00 |  | Poręcze ochronne sztywne z rur ze słupkami co 1,5 m - schody zewnętrzne | metr | 16.9 | 22.9335 | 333.5676 | 0 | 0 | 15.3654 | 4.2895 | 0 | 387.5756 | 5637.2921 | 0 | 0 | 259.6757 | 72.4922 | 0 | 0 | 376.1559 | 6357.04
69 | KNR 202-02-08-02-01 |  | Słupy żelbetowe wys do 4 m - stosunek deskowanego obwodu do przekroju do 9 z betonu B-20 | m3 | 3.149 | 229.3891 | 371.8368 | 0 | 27.2175 | 171.9264 | 47.9957 | 0 | 722.3462 | 1170.9142 | 0 | 85.7079 | 541.3963 | 151.1385 | 0 | 0 | 848.3655 | 2671.5
Razem: | [12 empty] | 30955.8763 | 133666.2939 | 0 | 6886.4891 | 25354.3854 | 7078.0363 | 0 | 0 |  | 203941.09
DZIAŁ 9 |  | Konstrukcja i pokrycie dachu
62 | KNR 202-06-18-01-00 |  | Analogia - Izolacja pozioma wieńców | m2 | 9.355 | 1.4881 | 28.93 | 0 | 0.18669 | 1.1221 | 0.31325 | 0 | 13.921 | 270.6405 | 0 | 1.7465 | 10.4972 | 2.9304 | 0 | 0 | 32.0402 | 299.74
63 | KNR 202-04-06-02-00 |  | Murłaty o przekroju ponad 180 cm2 | m3 | 0.764 | 126.4869 | 1244.1882 | 0 | 74.8446 | 134.8921 | 37.657 | 0 | 96.636 | 950.5598 | 0 | 57.1813 | 103.0576 | 28.77 | 0 | 0 | 1618.0688 | 1236.2
64 | KNR 202-04-08-03-00 |  | Krokwie zwykłe dł do 4,5 m i przekroju do 180 cm2 | m3 | 2.037 | 263.9238 | 1161.825 | 0 | 49.4298 | 209.9469 | 58.6097 | 0 | 537.6128 | 2366.6376 | 0 | 100.6885 | 427.6619 | 119.3879 | 0 | 0 | 1743.7352 | 3551.99
65 | KNR 202-04-08-01-00 |  | Miecze i zastrzały o przekroju do 180 cm2 | m3 | 0.673 | 467.6224 | 1712.3734 | 0 | 57.7676 | 352.0113 | 98.269 | 0 | 314.7099 | 1152.4273 | 0 | 38.8776 | 236.9036 | 66.135 | 0 | 0 | 2688.0437 | 1809.05
66 | KNR 202-04-10-03-00 |  | Ołacenie połaci dachowych łatami 38x50 mm o rozstawie co 16-24 cm | m2 | 111.926 | 4.3519 | 16.8979 | 0 | 1.3441 | 3.8163 | 1.0654 | 0 | 487.0947 | 1891.3101 | 0 | 150.4397 | 427.1481 | 119.2444 | 0 | 0 | 27.4756 | 3075.24
67 | KNR 202-06-07-01-00 |  | Analogia montaż membrany paraprzepuszczalnej | m2 | 111.926 | 5.2855 | 13.8512 | 0 | 0.5346 | 3.8995 | 1.0886 | 0 | 591.5843 | 1550.3091 | 0 | 59.8361 | 436.4517 | 121.8417 | 0 | 0 | 24.6594 | 2760.02
68 | KNR 202-05-04-03-00 |  | Pokrycie dachów dachówką zakładkową cementową | m2 | 111.926 | 8.5874 | 52.2302 | 0 | 0.56793 | 6.134 | 1.7124 | 0 | 961.1478 | 5845.9137 | 0 | 63.5657 | 686.558 | 191.6624 | 0 | 0 | 69.2319 | 7748.85
69 | WKNR W202-05-04-02-00 |  | Pokrycie dachów papą termoizolacyjną dwuwarstwowe | m2 | 196.512 | 5.7183 | 59.9382 | 0 | 1.3824 | 4.7575 | 1.3281 | 0 | 1123.7146 | 11778.5728 | 0 | 271.668 | 934.9064 | 260.9924 | 0 | 0 | 73.1246 | 14369.85
70 | WKNR W202-06-08-03-04 |  | Izolacja pozioma z płyt styropianowych grub 20 cm na wierzchu konstrukcji na sucho | m2 | 196.512 | 1.3098 | 13.7801 | 0 | 0.32432 | 1.0948 | 0.30564 | 0 | 257.3855 | 2707.9643 | 0 | 63.733 | 215.1494 | 60.062 | 0 | 0 | 16.8147 | 3304.29
71 | KNR 202-05-09-03-00 |  | Rynny dachowe półokrągłe z blachy cynkowej 0,55 mm fi 12 cm | metr | 69.14 | 9.5448 | 50.7955 | 0 | 0.20983 | 6.5356 | 1.8245 | 0 | 659.9258 | 3511.9989 | 0 | 14.5075 | 451.8703 | 126.146 | 0 | 0 | 68.9102 | 4764.45
72 | KNR 202-05-09-09-00 |  | Zbiorniczki przy rynnach z blachy cynkowej 0,55 mm | szt | 4 | 14.5663 | 60.3503 | 0 | 0.2377 | 9.9187 | 2.769 | 0 | 58.2654 | 241.4011 | 0 | 0.95082 | 39.6749 | 11.0758 | 0 | 0 | 87.842 | 351.37
73 | KNR 202-05-11-02-00 |  | Rury spustowe okrągłe z blachy cynkowej 0,55 mm fi 10 cm | metr | 28.6 | 11.3473 | 36.6991 | 0 | 0.14935 | 7.7028 | 2.1503 | 0 | 324.5333 | 1049.5928 | 0 | 4.2715 | 220.2992 | 61.4997 | 0 | 0 | 58.0488 | 1660.2
74 | KNR 202-05-06-01-00 |  | Różne obróbki z blachy ocynkowanej 0,50 mm szer do 25 cm | m2 | 68.746 | 42.2952 | 32.7288 | 0 | 0.42939 | 28.6255 | 7.9912 | 0 | 2907.6253 | 2249.9753 | 0 | 29.5186 | 1967.8865 | 549.3634 | 0 | 0 | 112.0701 | 7704.37
75 | KNR 202-05-26-01-50 |  | Wykonanie konstrukcji nośnej okna w połaci dachowej | metr | 2.8 | 5.1381 | 48.1379 | 0 | 0.3604 | 3.684 | 1.0284 | 0 | 14.3867 | 134.7862 | 0 | 1.0091 | 10.3152 | 2.8796 | 0 | 0 | 58.3488 | 163.38
76 | KNR 202-05-26-02-50 |  | Osadzenie okna w połaci dachowej | szt | 1 | 121.2786 | 973.9331 | 0 | 0.86496 | 81.8362 | 22.8457 | 0 | 121.2786 | 973.9331 | 0 | 0.86496 | 81.8362 | 22.8457 | 0 | 0 | 1200.7586 | 1200.76
77 | Analiza własna |  | Instalacja oddymiania klatki schodowej z 2 klapami oddymiającymi | szt | 1 | 121.2786 | 973.9331 | 0 | 0.86496 | 81.8362 | 22.8457 | 0 | 121.2786 | 973.9331 | 0 | 0.86496 | 81.8362 | 22.8457 | 0 | 0
Razem: | [12 empty] | 8469.8216 | 36676.0227 | 0 | 858.8589 | 6250.216 | 1744.8365 | 0 | 0 |  | 53999.76
DZIAŁ 10 |  | Tynki i okładziny ścienne
75 | 903-01-02-03-00 |  | Wyprawy na ścianach sposobem maszynowym, grubość 10 mm, zatarte, z mieszanki gipsowej jednowarstwowe | m2 | 1088.556 | 4.6746 | 15.8296 | 0 | 1.0814 | 3.8565 | 1.0766 | 0 | 5088.5639 | 17231.3961 | 0 | 1177.1177 | 4198.0067 | 1171.9331 | 0 | 0 | 26.5186 | 28867.02
76 | KNR 202-08-10-06-00 |  | Tynk na ościeżach szer 20 cm kategorii III i IV wykonany ręcznie | m2 | 50.982 | 27.479 | 5.4593 | 0 | 0.39502 | 18.6756 | 5.2135 | 0 | 1400.9323 | 278.326 | 0 | 20.1387 | 952.1176 | 265.7971 | 0 | 0 | 57.2224 | 2917.31
77 | 903-03-02-06-00 |  | Wyprawy tynkarskie na stropach, sposobem maszynowym, gładzone,grubości 10 mm, jednowarstwowe, mieszanka gipsowa | m2 | 437.83 | 9.5844 | 16.7499 | 0 | 1.1431 | 7.1874 | 2.0065 | 0 | 4196.3379 | 7333.5996 | 0 | 500.4673 | 3146.8595 | 878.4905 | 0 | 0 | 36.6712 | 16055.75
78 | KNR 202-20-30-02-00 |  | Sufity podwieszone dwuwarstwowe na ruszcie metalowym - piętro | m2 | 77.7 | 34.8924 | 92.179 | 0 | 2.141 | 24.8124 | 6.9267 | 0 | 2711.1361 | 7162.3045 | 0 | 166.3565 | 1927.9201 | 538.2062 | 0 | 0 | 160.9514 | 12505.92
79 | KNNR N002-06-04-02-00 |  | Izolacja z folii polietylenowej przymocowanej do konstrukcji drewnianej | m2 | 77.7 | 0.9295 | 2.4011 | 0 | 0.03968 | 0.64935 | 0.18128 | 0 | 72.2221 | 186.5639 | 0 | 3.0831 | 50.4545 | 14.0851 | 0 | 0 | 4.2009 | 326.41
80 | KNNR N002-06-02-05-02 |  | Izolacja pozioma płytami z wełny mineralnej 50 mm na sucho krotność 4 | m2 | 77.7 | 5.188 | 68.6536 | 0 | 0.30246 | 3.6786 | 1.0269 | 0 | 403.1107 | 5334.3863 | 0 | 23.5008 | 285.8297 | 79.7934 | 0 | 0 | 78.8497 | 6126.62
Razem: | [12 empty] | 13872.303 | 37526.5764 | 0 | 1890.664 | 10561.1882 | 2948.3055 | 0 | 0 |  | 66799.03
DZIAŁ 11 |  | Okladziny z płytek
82 | KNR 240-06-02-01-00 |  | Wykonanie izolacji poziomej z folii w płynie | m2 | 60.2 | 1.2642 | 14.1827 | 0 | 0.06223 | 0.88871 | 0.2481 | 0 | 76.1048 | 853.7997 | 0 | 3.7462 | 53.5002 | 14.9353 | 0 | 0 | 16.646 | 1002.09
83 | KNR 240-06-02-02-00 |  | Wykonanie izolacji pionowej z folii w płynie | m2 | 169.6 | 1.4406 | 14.7994 | 0 | 0.06223 | 1.0069 | 0.28109 | 0 | 244.3258 | 2509.9715 | 0 | 10.5542 | 170.7696 | 47.6728 | 0 | 0 | 17.5902 | 2983.29
85 | KNR 202-08-29-04-50 |  | Licowanie ścian płytkami ceramicznymi 30x30 cm na klej z przygotowaniem podłoża | m2 | 169.6 | 22.2265 | 50.4325 | 0 | 1.8617 | 16.139 | 4.5054 | 0 | 3769.6067 | 8553.3534 | 0 | 315.7392 | 2737.1819 | 764.1231 | 0 | 0 | 95.1651 | 16140
86 | KNR 202-11-21-05-00 |  | Okładziny schodów z płytek terakota 30x30 cm na klej | m2 | 22.56 | 20.3786 | 74.9633 | 0 | 2.0048 | 14.9969 | 4.1866 | 0 | 459.7405 | 1691.1728 | 0 | 45.2294 | 338.3298 | 94.4496 | 0 | 0 | 116.5302 | 2628.92
87 | KNR 202-11-22-07-00 |  | Cokoliki schodów wys 10 cm z płytek terakota 20x20 cm na klej | metr | 22.4 | 9.9725 | 7.62 | 0 | 0.15929 | 6.7883 | 1.8951 | 0 | 223.3847 | 170.6869 | 0 | 3.568 | 152.0583 | 42.4492 | 0 | 0 | 26.4351 | 592.15
Razem: | [12 empty] | 4773.1624 | 13778.9842 | 0 | 378.8371 | 3451.8398 | 963.63 | 0 | 0 |  | 23346.45
DZIAŁ 12 |  | Wykładzina podłogowa
DZIAŁ 12.1 |  | Parter
88 | KNR C003-05-02-01-00 |  | Przygotowanie podłoża - betony, jastrychy tynki | m2 | 260.84 | 0.441 | 2.5836 | 0 | 0 | 0.29547 | 0.082485 | 0 | 115.0304 | 673.9062 | 0 | 0 | 77.0704 | 21.5153 | 0 | 0 | 3.4026 | 887.52
89 | KNR C003-06-05-01-00 |  | Wykonywanie posadzek samopoziomujących i rozlewnych o grubości do 2mm | m2 | 262.64 | 1.6611 | 18.376 | 0 | 0.084018 | 1.1692 | 0.32641 | 0 | 436.2713 | 4826.2858 | 0 | 22.0665 | 307.0863 | 85.7275 | 0 | 0 | 21.6168 | 5677.44
90 | KNR C003-06-06-05-00 |  | Wykładziny PCW wielowarstwowe gabinety | m2 | 262.64 | 5.8653 | 59.5491 | 0 | 0.31608 | 4.1415 | 1.1562 | 0 | 1540.4624 | 15639.9625 | 0 | 83.0155 | 1087.7302 | 303.6553 | 0 | 0 | 71.0281 | 18654.83
92 | KNR C003-06-10-01-00 |  | Zgrzewanie wykładzin z tworzyw sztucznych | metr | 120 | 2.94 | 0.9696 | 0 | 0 | 1.9698 | 0.5499 | 0 | 352.8 | 116.352 | 0 | 0 | 236.376 | 65.9877 | 0 | 0 | 6.4293 | 771.52
Razem: | [12 empty] | 2444.5641 | 21256.5065 | 0 | 105.082 | 1708.263 | 476.8858 | 0 | 0 |  | 25991.31
DZIAŁ 12.2 |  | Piętro
93 | KNR C003-05-02-01-00 |  | Przygotowanie podłoża - betony, jastrychy tynki | m2 | 264.79 | 0.441 | 2.5836 | 0 | 0 | 0.29547 | 0.082485 | 0 | 116.7724 | 684.1114 | 0 | 0 | 78.2375 | 21.8411 | 0 | 0 | 3.4026 | 900.96
94 | KNR C003-06-05-01-00 |  | Wykonywanie posadzek samopoziomujących i rozlewnych o grubości do 2mm | m2 | 265.79 | 1.6611 | 18.376 | 0 | 0.084018 | 1.1692 | 0.32641 | 0 | 441.5038 | 4884.1703 | 0 | 22.3311 | 310.7694 | 86.7557 | 0 | 0 | 21.6168 | 5745.53
95 | KNR C003-06-06-05-00 |  | Wykładziny PCW wielowarstwowe gabinety | m2 | 265.79 | 5.8653 | 59.5491 | 0 | 0.31608 | 4.1415 | 1.1562 | 0 | 1558.9381 | 15827.542 | 0 | 84.0112 | 1100.776 | 307.2972 | 0 | 0 | 71.0281 | 18878.56
97 | KNR C003-06-10-01-00 |  | Zgrzewanie wykładzin z tworzyw sztucznych | metr | 150 | 3.675 | 0.9696 | 0 | 0 | 2.4623 | 0.68737 | 0 | 551.25 | 145.44 | 0 | 0 | 369.3375 | 103.1058 | 0 | 0 | 7.7942 | 1169.13
Razem: | [12 empty] | 2668.4642 | 21541.2638 | 0 | 106.3423 | 1859.1204 | 518.9998 | 0 | 0 |  | 26694.18
DZIAŁ 13 |  | Malowanie
98 | KNR 202-15-05-07-00 |  | Malowanie suchych tynków 2-krotnie farbą emulsyjną z gruntowaniem | m2 | 1088.556 | 2.5817 | 2.7261 | 0 | 0.018669 | 1.7422 | 0.48637 | 0 | 2810.3034 | 2967.5315 | 0 | 20.3223 | 1896.5192 | 529.4402 | 0 | 0 | 7.5551 | 8224.12
99 | KNR 202-15-05-07-00 |  | Malowanie suchych tynków 2-krotnie farbą emulsyjną z gruntowaniem - sufity | m2 | 525.63 | 2.5817 | 2.7261 | 0 | 0.018669 | 1.7422 | 0.48637 | 0 | 1357.0085 | 1432.9291 | 0 | 9.813 | 915.7704 | 255.6503 | 0 | 0 | 7.5551 | 3971.17
Razem: | [12 empty] | 4167.3119 | 4400.4606 | 0 | 30.1352 | 2812.2896 | 785.0905 | 0 | 0 |  | 12195.29
DZIAŁ 14 |  | Stolarka okienna i drzwiowa
100 | KNR 401-03-54-05-00 |  | Wykucie z muru ościeżnic drewnianych o powierzchni ponad 2 m2 | m2 | 18.9 | 7.644 | 0 | 0 | 0 | 5.1215 | 1.4297 | 0 | 144.4716 | 0 | 0 | 0 | 96.796 | 27.022 | 0 | 0 | 14.1952 | 268.29
101 | KNR 202-10-23-11-50 |  | Okna PCW rozwieralne 2-dzielne o pow ponad 2,5 m2 z obróbką obsadzenia | m2 | 69.12 | 42.0453 | 575.5255 | 0 | 4.1278 | 30.936 | 8.6362 | 0 | 2906.1716 | 39780.3228 | 0 | 285.3135 | 2138.2951 | 596.9354 | 0 | 0 | 661.2708 | 45707.04
102 | WKNR W202-10-27-03-00 |  | Drzwi zewnętrzne PCV o pow ponad 1,5 m2 z naświetlem | m2 | 13.2 | 57.183 | 587.1073 | 0 | 4.2313 | 41.1476 | 11.4869 | 0 | 754.8156 | 7749.8159 | 0 | 55.8532 | 543.1481 | 151.6275 | 0 | 0 | 701.1561 | 9255.26
103 | KNR 202-10-25-05-00 |  | Drzwi balkonowe z kształtowników PCW | m2 | 6.15 | 37.0476 | 348.2841 | 0 | 4.7178 | 27.9828 | 7.8118 | 0 | 227.8427 | 2141.9469 | 0 | 29.0145 | 172.0943 | 48.0426 | 0 | 0 | 425.8441 | 2618.94
104 | KNR 401-03-18-02-00 |  | Ościeżnice drewniane w ścianach wewnętrznych z cegieł o powierzchni otworu do 2 m2 | szt | 30 | 31.605 | 197.7438 | 0 | 2.0384 | 22.5411 | 6.2927 | 0 | 948.15 | 5932.3128 | 0 | 61.152 | 676.2324 | 188.7799 | 0 | 0 | 260.2209 | 7806.63
105 | KNR 202-10-17-02-00 |  | Skrzydła drzwiowe wewnętrzne 1-dzielne pełne o pow ponad 1,6 m2 konfekcjonowane | m2 | 56.99 | 5.4329 | 129.06 | 0 | 1.3441 | 4.5406 | 1.2676 | 0 | 309.6209 | 7355.1294 | 0 | 76.6003 | 258.7682 | 72.2388 | 0 | 0 | 141.6452 | 8072.36
106 | KNR 202-01-29-02-00 |  | Obsadzenie podokienników prefabrykowanych dł ponad 1 m | szt | 28 | 31.1655 | 78.4925 | 0 | 1.0945 | 21.6142 | 6.0339 | 0 | 872.6331 | 2197.7902 | 0 | 30.646 | 605.197 | 168.9493 | 0 | 0 | 138.4006 | 3875.22
Razem: | [12 empty] | 6163.7056 | 65157.318 | 0 | 538.5794 | 4490.5311 | 1253.5954 | 0 | 0 |  | 77603.74
DZIAŁ 15 |  | Elewacja
107 | KNR 202-26-08-01-00 |  | Docieplenie ścian pełnych o pow betonowej styropianem na zaprawie _____ | m2 | 286.112 | 29.551 | 72.5434 | 0 | 3.3338 | 22.0328 | 6.1508 | 0 | 8454.9077 | 20755.546 | 0 | 953.8402 | 6303.8613 | 1759.8123 | 0 | 0 | 133.6119 | 38227.97
108 | KNR 202-26-08-06-00 |  | Docieplenie ościeży styropianem z siatką na zaprawie _____ | m2 | 33.156 | 30.281 | 57.2458 | 0 | 3.3338 | 22.5219 | 6.2873 | 0 | 1003.9983 | 1898.0403 | 0 | 110.5355 | 746.7376 | 208.4624 | 0 | 0 | 119.6699 | 3967.77
110 | KNR 240-01-04-01-00 |  | Ochrona kątownikiem narożników prostych | metr | 51.36 | 3.528 | 8.2815 | 0 | 0.03466 | 2.387 | 0.66636 | 0 | 181.1981 | 425.3378 | 0 | 1.7801 | 122.5954 | 34.2242 | 0 | 0 | 14.8975 | 765.14
111 | KNR 221-06-09-01-00 |  | Okładziny z płytek klinkierowych na ścianach | m2 | 11.145 | 34.4645 | 74.52 | 0 | 0 | 23.0912 | 6.4462 | 0 | 384.107 | 830.5251 | 0 | 0 | 257.3517 | 71.8434 | 0 | 0 | 138.522 | 1543.83
112 | KNR 202-21-03-03-00 |  | Podokienniki, półki, lady i nakrywy grub 4 cm szer do 50 cm | metr | 33.6 | 45.7655 | 1680.0671 | 0 | 3.349 | 32.9067 | 9.1864 | 0 | 1537.7211 | 56450.2559 | 0 | 112.5264 | 1105.6659 | 308.6623 | 0 | 0 | 1771.2747 | 59514.83
Razem: | [12 empty] | 11561.9322 | 80359.7052 | 0 | 1178.6822 | 8536.2119 | 2383.0046 | 0 | 0 |  | 104019.54
DZIAŁ 16 |  | Podjazd dla osob niepełnosprawnych oraz ciągi komunikacyjne
188 | WKNR W202-01-01-06-00 |  | Fundament z bloczków betonowych M6 na zaprawie cementowej | m3 | 0.602 | 81.879 | 436.8008 | 0 | 0 | 54.8589 | 15.3146 | 0 | 49.2912 | 262.9541 | 0 | 0 | 33.0251 | 9.2194 | 0 | 0 | 588.8534 | 354.49
189 | KNR 202-06-03-01-00 |  | Izolacja pionowa na zimno 1-sza warstwa z emulsji asfaltowej | m2 | 2.508 | 1.4193 | 0.93431 | 0 | 0.031115 | 0.97177 | 0.27128 | 0 | 3.5596 | 2.3432 | 0 | 0.078036 | 2.4372 | 0.68038 | 0 | 0 | 3.6278 | 9.1
190 | KNR 202-06-03-02-00 |  | Izolacja pionowa na zimno dalsza warstwa z emulsji asfaltowej | m2 | 2.508 | 1.2059 | 0.80083 | 0 | 0.024892 | 0.82464 | 0.23021 | 0 | 3.0244 | 2.0085 | 0 | 0.062429 | 2.0682 | 0.57736 | 0 | 0 | 3.0865 | 7.74
194 | KNR 231-04-01-04-00 |  | Rowek pod krawężnik o wym 30x30 cm w gruncie kategorii 3/4 | metr | 6.75 | 4.9186 | 0 | 0 | 0 | 3.2955 | 0.91998 | 0 | 33.2007 | 0 | 0 | 0 | 22.2445 | 6.2099 | 0 | 0 | 9.1341 | 61.66
195 | KNR 231-04-07-04-00 |  | Obrzeże betonowe 30x8 cm na podsypce piaskowej z wypełnieniem spoin zaprawą | metr | 6.75 | 3.6133 | 17.7294 | 0 | 0 | 2.4209 | 0.67582 | 0 | 24.3895 | 119.6732 | 0 | 0 | 16.341 | 4.5618 | 0 | 0 | 24.4393 | 164.97
196 | KNR 231-01-14-05-00 |  | Warstwa dolna podbudowy z kruszywa łamanego grub 15 cm | m2 | 11.15 | 0.48951 | 13.9309 | 0 | 3.9652 | 2.9847 | 0.83321 | 0 | 5.458 | 155.3297 | 0 | 44.2122 | 33.2791 | 9.2903 | 0 | 0 | 22.2035 | 247.57
197 | KNR 231-01-14-03-00 |  | Warstwa górna podbudowy z kruszywa naturalnego grub 8 cm | m2 | 11.15 | 0.17934 | 5.7943 | 0 | 1.4632 | 1.1005 | 0.30722 | 0 | 1.9996 | 64.6068 | 0 | 16.3145 | 12.2705 | 3.4255 | 0 | 0 | 8.8446 | 98.62
198 | KNR 231-05-11-01-00 |  | Nawierzchnie z kostki betonowej szarej grub 6 cm na podsypce piaskowej | m2 | 11.15 | 16.0098 | 53.3548 | 0 | 1.0243 | 11.4128 | 3.186 | 0 | 178.5089 | 594.9058 | 0 | 11.4204 | 127.2526 | 35.5244 | 0 | 0 | 84.9876 | 947.61
199 | KNR 231-07-01-03-00 |  | Poręcze ochronne sztywne z rur ze słupkami co 1,5 m | metr | 6.75 | 22.9335 | 333.5676 | 0 | 0 | 15.3654 | 4.2895 | 0 | 154.8009 | 2251.5811 | 0 | 0 | 103.7166 | 28.954 | 0 | 0 | 376.1559 | 2539.05
200 | KNR 231-01-01-01-00 |  | Mechaniczne wykonanie koryta na całej szer jezdni głęb 20 cm w gruncie kat 1/4 | m2 | 101.36 | 0.53768 | 0 | 0 | 1.6607 | 1.4729 | 0.41119 | 0 | 54.4992 | 0 | 0 | 168.3286 | 149.2946 | 41.6777 | 0 | 0 | 4.0825 | 413.8
201 | KNR 231-01-01-02-00 |  | Mechaniczne wykonanie koryta, w gruncie kategorii 1/4 - dadatek za każde 5 cm - krotność 4 | m2 | 45.4 | 0.0294 | 0 | 0 | 0.3636 | 0.26331 | 0.073507 | 0 | 1.3348 | 0 | 0 | 16.5074 | 11.9543 | 3.3372 | 0 | 0 | 0.72982 | 33.13
202 | KNR 231-04-01-02-00 |  | Rowek pod krawężnik o wym 20x20 cm w gruncie kategorii 3/4 | metr | 101 | 2.1888 | 0 | 0 | 0 | 1.4665 | 0.4094 | 0 | 221.0718 | 0 | 0 | 0 | 148.1181 | 41.3493 | 0 | 0 | 4.0647 | 410.54
203 | KNR 231-04-02-03-00 |  | Ława pod krawężnik betonowa zwykła | m3 | 1.515 | 145.236 | 297.7989 | 0 | 0 | 97.3081 | 27.1649 | 0 | 220.0325 | 451.1653 | 0 | 0 | 147.4218 | 41.1549 | 0 | 0 | 567.508 | 859.77
204 | KNR 231-04-07-01-00 |  | Obrzeże betonowe 20x6 cm na podsypce piaskowej z wypełnieniem spoin zaprawą cementową | metr | 101 | 3.0635 | 11.9809 | 0 | 0 | 2.0525 | 0.57299 | 0 | 309.4115 | 1210.0753 | 0 | 0 | 207.3057 | 57.8723 | 0 | 0 | 17.6699 | 1784.66
205 | KNR 231-01-04-01-00 |  | Warstwa odsączająca w korycie, zagęszczenie ręczne grub 10 cm | m2 | 349 | 1.5861 | 2.8757 | 0 | 0 | 1.0627 | 0.29667 | 0 | 553.5594 | 1003.6253 | 0 | 0 | 370.8848 | 103.5377 | 0 | 0 | 5.8212 | 2031.61
206 | KNR 231-01-14-01-00 |  | Warstwa dolna podbudowy z kruszywa naturalnego grub 20 cm | m2 | 45.7 | 0.24696 | 14.4551 | 0 | 2.8964 | 2.1061 | 0.58793 | 0 | 11.2861 | 660.5965 | 0 | 132.3655 | 96.2465 | 26.8686 | 0 | 0 | 20.2924 | 927.36
207 | KNR 231-05-01-05-00 |  | Chodnik z kostki wys 6 cm na podsypce piaskowej z wypełnienien spoin piaskiem | m2 | 349 | 16.2494 | 35.6953 | 0 | 0 | 10.8871 | 3.0393 | 0 | 5671.0336 | 12457.6476 | 0 | 0 | 3799.5926 | 1060.7102 | 0 | 0 | 65.871 | 22988.98
208 | KNR 201-02-02-01-00 |  | Roboty ziemne koparką przedsiębierną 0,40 m3 w gruncie kat 1-2 z transportem wywrotkami 5 Mg na odl 1 km | m3 | 34.9 | 1.8934 | 0 | 0 | 20.5115 | 15.0113 | 4.1906 | 0 | 66.0787 | 0 | 0 | 715.8514 | 523.8931 | 146.2522 | 0 | 0 | 41.6067 | 1452.08
Razem: | [12 empty] | 7562.5405 | 19236.5124 | 0 | 1105.1404 | 5807.3464 | 1621.2031 | 0 | 0 |  | 35332.74
DZIAŁ 17 |  | Instalacje
DZIAŁ 17.1 |  | Instalacja wodociągowa
113 | KNR 215-00-06-01-00 |  | Rurociąg z rur PP-10 na ścianie murowan bud niemieszk fi 20 | metr | 332.9 | 3.9729 | 9.2539 | 0 | 0.06421 | 2.7049 | 0.7551 | 0 | 1322.5769 | 3080.6118 | 0 | 21.3755 | 900.4481 | 251.3729 | 0 | 0 | 16.7509 | 5576.39
114 | KNR 215-00-06-02-00 |  | Rurociąg z rur PP-10 na ścianie murowan bud niemieszk fi 25 | metr | 50 | 4.029 | 10.7334 | 0 | 0.089894 | 2.7597 | 0.77041 | 0 | 201.4525 | 536.6696 | 0 | 4.4947 | 137.9846 | 38.5204 | 0 | 0 | 18.3824 | 919.12
115 | KNR 215-00-06-04-00 |  | Rurociąg z rur PP-10 na ścianie murowan bud niemieszk fi 40 | metr | 105 | 4.8714 | 18.7292 | 0 | 0.19905 | 3.3972 | 0.94837 | 0 | 511.4927 | 1966.5648 | 0 | 20.9004 | 356.7034 | 99.5788 | 0 | 0 | 28.1451 | 2955.24
116 | KNR 035-01-28-05-00 |  | Izolacja rur otulinami PE z nacięciem wzdłużnym grub 6 mm fi 22 | metr | 332.9 | 0.89376 | 3.3265 | 0 | 0.005457 | 0.60248 | 0.16819 | 0 | 297.5327 | 1107.3928 | 0 | 1.8166 | 200.5641 | 55.9903 | 0 | 0 | 4.9964 | 1663.3
117 | KNR 035-01-28-06-00 |  | Izolacja rur otulinami PE z nacięciem wzdłużnym grub 6 mm fi 28 | metr | 50 | 0.9996 | 4.0387 | 0 | 0.005457 | 0.67339 | 0.18799 | 0 | 49.98 | 201.9337 | 0 | 0.27285 | 33.6694 | 9.3993 | 0 | 0 | 5.9051 | 295.26
118 | KNR 035-01-28-07-00 |  | Izolacja rur otulinami PE z nacięciem wzdłużnym grub 6 mm fi 35 | metr | 105 | 1.0437 | 4.739 | 0 | 0.005457 | 0.70294 | 0.19623 | 0 | 109.5885 | 497.5924 | 0 | 0.57298 | 73.8082 | 20.6046 | 0 | 0 | 6.6873 | 702.17
119 | KNR 215-00-05-01-00 |  | Dodatek za podejście PP do armatury wypływowej fi 15 | szt | 56 | 5.3346 | 14.9321 | 0 | 0 | 3.5742 | 0.99779 | 0 | 298.7393 | 836.1955 | 0 | 0 | 200.1553 | 55.8762 | 0 | 0 | 24.8387 | 1390.97
120 | KNR 215-00-05-06-00 |  | Dodatek za podejście do płuczki ustępowej z rur PP fi 20 | szt | 15 | 15.8635 | 21.7721 | 0 | 0 | 10.6285 | 2.9671 | 0 | 237.9526 | 326.5815 | 0 | 0 | 159.4282 | 44.5067 | 0 | 0 | 51.2313 | 768.47
121 | KNR 215-01-12-01-00 |  | Zawór przelotowy żel OC M83 fi 15 | szt | 18 | 3.0885 | 25.58 | 0 | 0 | 2.0693 | 0.57767 | 0 | 55.5925 | 460.4394 | 0 | 0 | 37.2469 | 10.398 | 0 | 0 | 31.3154 | 563.68
122 | KNR 215-01-12-02-00 |  | Zawór przelotowy żeliwny OC M83 fi 20 | szt | 8 | 3.5096 | 31.568 | 0 | 0 | 2.3514 | 0.65644 | 0 | 28.077 | 252.5438 | 0 | 0 | 18.8116 | 5.2515 | 0 | 0 | 38.0855 | 304.68
123 | KNR 215-01-14-01-00 |  | Zawór czerpalny mosiężny M1 fi 15 | szt | 6 | 2.3865 | 28.2016 | 0 | 0 | 1.599 | 0.44638 | 0 | 14.3193 | 169.2093 | 0 | 0 | 9.5939 | 2.6783 | 0 | 0 | 32.6335 | 195.8
124 | KNR 215-01-15-02-00 |  | Bateria umywalkowa stojąca M1307 fi 15 | szt | 3 | 14.0385 | 247.6389 | 0 | 0.5457 | 9.7714 | 2.7278 | 0 | 42.1155 | 742.9166 | 0 | 1.6371 | 29.3142 | 8.1835 | 0 | 0 | 274.7223 | 824.17
125 | KNR 215-01-15-01-01 |  | Bateria zmywakowa ścienna M1306 fi 15 | szt | 14 | 10.6693 | 229.0228 | 0 | 0.5457 | 7.514 | 2.0976 | 0 | 149.3696 | 3206.3195 | 0 | 7.6398 | 105.1963 | 29.367 | 0 | 0 | 249.8494 | 3497.89
126 | KNR 215-01-15-01-02 |  | Bateria natryskowa ścienna M1316 fi 15 | szt | 10 | 10.6693 | 331.285 | 0 | 0.5457 | 7.514 | 2.0976 | 0 | 106.6926 | 3312.8497 | 0 | 5.457 | 75.1402 | 20.9765 | 0 | 0 | 352.1116 | 3521.12
127 | KNR 215-01-10-04-00 |  | Próba szczelności w budynkach niemieszkalnych instalacji wodociągowych fi do 65 | metr | 487.9 | 1.1764 | 0.31245 | 0 | 0.005457 | 0.79186 | 0.22106 | 0 | 573.9784 | 152.4429 | 0 | 2.6625 | 386.3494 | 107.8549 | 0 | 0 | 2.5073 | 1223.29
Razem: | [12 empty] | 3999.46 | 16850.2634 | 0 | 66.8294 | 2724.414 | 760.5588 | 0 | 0 |  | 24401.55
DZIAŁ 17.2 |  | Instalacja kanalizacji sanitarnej
128 | KNKB 006-01-02-04-00 |  | Podsypka z piasku zagęszczana ręcznie | m3 | 8.8 | 39.2343 | 61.9519 | 0 | 0 | 26.287 | 7.3384 | 0 | 345.2618 | 545.1769 | 0 | 0 | 231.3254 | 64.5778 | 0 | 0 | 134.8116 | 1186.34
129 | KNKB 006-01-02-04-00 |  | Podsypka z piasku zagęszczana ręcznie | m3 | 4.4 | 39.2343 | 61.9519 | 0 | 0 | 26.287 | 7.3384 | 0 | 172.6309 | 272.5884 | 0 | 0 | 115.6627 | 32.2889 | 0 | 0 | 134.8116 | 593.17
130 | KNR 215-02-28-04-00 |  | Rurociąg PCW kanalizacyjny w wykopie w budynku fi 160 | metr | 48.5 | 4.1484 | 68.1043 | 0 | 0.65484 | 3.2182 | 0.89839 | 0 | 201.1963 | 3303.0576 | 0 | 31.7597 | 156.0805 | 43.5721 | 0 | 0 | 77.024 | 3735.67
131 | KNR 215-02-28-03-00 |  | Rurociąg PCW kanalizacyjny w wykopie w budynku fi 110 | metr | 21.5 | 3.6486 | 37.6248 | 0 | 0.32742 | 2.6639 | 0.74368 | 0 | 78.445 | 808.9343 | 0 | 7.0395 | 57.2747 | 15.989 | 0 | 0 | 45.0085 | 967.68
132 | KNR 215-02-28-02-00 |  | Rurociąg PCW kanalizacyjny w wykopie w budynku fi 75 | metr | 18 | 3.2282 | 24.4264 | 0 | 0.27285 | 2.3457 | 0.65483 | 0 | 58.1068 | 439.6755 | 0 | 4.9113 | 42.2221 | 11.7869 | 0 | 0 | 30.9279 | 556.7
133 | KNR 215-02-05-04-00 |  | Rurociąg PCW na ścianach na wcisk fi 110 | metr | 38 | 4.1975 | 45.5423 | 0 | 0.32742 | 3.0317 | 0.84634 | 0 | 159.5054 | 1730.6075 | 0 | 12.442 | 115.2048 | 32.161 | 0 | 0 | 53.9453 | 2049.92
134 | KNR 215-02-05-03-00 |  | Rurociąg PCW na ścianach na wcisk fi 75 | metr | 28 | 3.7132 | 32.4026 | 0 | 0.27285 | 2.6706 | 0.74555 | 0 | 103.9691 | 907.2721 | 0 | 7.6398 | 74.778 | 20.8753 | 0 | 0 | 39.8048 | 1114.53
135 | KNR 215-02-05-02-00 |  | Rurociąg PCW na ścianach na wcisk fi 50 | metr | 16 | 3.0323 | 25.4553 | 0 | 0.21828 | 2.1779 | 0.60799 | 0 | 48.5171 | 407.2851 | 0 | 3.4925 | 34.8464 | 9.7279 | 0 | 0 | 31.4918 | 503.87
136 | KNR 215-02-08-03-00 |  | Dodatek za podejścia odpływowe PCW na wcisk fi 50 | szt | 16 | 8.9846 | 28.076 | 0 | 0.5457 | 6.3853 | 1.7826 | 0 | 143.7542 | 449.2166 | 0 | 8.7312 | 102.1652 | 28.5209 | 0 | 0 | 45.7743 | 732.39
137 | KNR 215-02-08-05-00 |  | Dodatek za podejścia odpływowe PCW na wcisk fi 110 | szt | 18 | 20.0751 | 62.5448 | 0 | 0.5457 | 13.8159 | 3.8569 | 0 | 361.351 | 1125.8071 | 0 | 9.8226 | 248.6863 | 69.4243 | 0 | 0 | 100.8384 | 1815.09
138 | KNR 215-02-08-04-00 |  | Dodatek za podejścia odpływowe PCW na wcisk fi 75 | szt | 10 | 16.8462 | 46.7834 | 0 | 0.5457 | 11.6526 | 3.253 | 0 | 168.462 | 467.8338 | 0 | 5.457 | 116.5257 | 32.5298 | 0 | 0 | 79.0808 | 790.81
139 | WKNR W215-02-18-01-00 |  | Wpust ściekowy z tworzywa sztucznego fi 50 | szt | 6 | 7.644 | 69.9728 | 0 | 1.2446 | 5.9554 | 1.6625 | 0 | 45.864 | 419.8368 | 0 | 7.4676 | 35.7322 | 9.9751 | 0 | 0 | 86.4793 | 518.88
140 | KNR 215-02-23-02-00 |  | Brodzik natryskowy z tworzywa sztucznego | kmpl | 4 | 12.2135 | 668.344 | 0 | 2.7285 | 10.0111 | 2.7948 | 0 | 48.854 | 2673.3761 | 0 | 10.914 | 40.0445 | 11.179 | 0 | 0 | 696.0919 | 2784.37
141 | KNR 215-02-21-02-11 |  | Umywalka fajansowa FIG 255 z syfonem z tworzywa sztucznego | szt | 13 | 27.5155 | 180.6105 | 0 | 3.2742 | 20.6291 | 5.7589 | 0 | 357.701 | 2347.9365 | 0 | 42.5646 | 268.1779 | 74.8657 | 0 | 0 | 237.7881 | 3091.25
142 | KNR 508-07-04-04-17 |  | Kalkulacja własna - montaż uchwytów dla osób niepełnosprawnych | szt | 2 | 1.1582 | 0.48175 | 0 | 0 | 0.77598 | 0.21663 | 0 | 2.3164 | 0.9635 | 0 | 0 | 1.552 | 0.43325 | 0 | 0 | 2.6325 | 5.27
143 | KNR 215-02-24-03-00 |  | Ustęp porcelanowy "kompakt" | kmpl | 10 | 54.1886 | 739.6163 | 0 | 0.5457 | 36.672 | 10.2375 | 0 | 541.8861 | 7396.1628 | 0 | 5.457 | 366.7199 | 102.3751 | 0 | 0 | 841.2601 | 8412.6
144 | KNR 215-02-25-02-00 |  | Pisuar porcelanowy z zaworem spłukującym | kmpl | 2 | 26.8135 | 272.6306 | 0 | 2.1828 | 19.4275 | 5.4235 | 0 | 53.6271 | 545.2612 | 0 | 4.3656 | 38.8551 | 10.8469 | 0 | 0 | 326.4779 | 652.96
Razem: | [12 empty] | 2891.4481 | 23840.9918 | 0 | 162.0644 | 2045.8534 | 571.129 | 0 | 0 |  | 29511.5
DZIAŁ 17.3 |  | Przyłącze kanalizacyjne
145 | WKNR W201-02-12-09-00 |  | Wykopy koparką podsiębierną o pojemności łyżki 0,60 m3 w gruncie kategorii 4 na odkład | m3 | 20 | 1.8375 | 0 | 0 | 4.1212 | 3.9924 | 1.1145 | 0 | 36.75 | 0 | 0 | 82.4248 | 79.8471 | 22.2905 | 0 | 0 | 11.0656 | 221.31
146 | WKNR W219-01-19-02-00 |  | Montaż rury ochronnej fi 200 żurawiem gąsiennicowym | metr | 2 | 18.081 | 135.842 | 0 | 111.5392 | 86.8455 | 24.2442 | 0 | 36.162 | 271.6839 | 0 | 223.0784 | 173.6911 | 48.4883 | 0 | 0 | 376.5519 | 753.1
147 | WKNR W218-04-08-02-00 |  | Kanały z rur kanalizacyjnych PVC fi 160 łączone na wcisk w wykopie skarpowym | metr | 12.5 | 5.0715 | 51.8254 | 0 | 0.53294 | 3.755 | 1.0483 | 0 | 63.3938 | 647.8179 | 0 | 6.6618 | 46.9372 | 13.1032 | 0 | 0 | 62.2331 | 777.91
148 | KNR 202-02-35-06-00 |  | Kanały ramowe - dodatek lub potrącenie za każdy 1 cm różnicy grub podłoża ponad 10 cm | m3 | 3.75 | 33.8328 | 219.1316 | 0 | 0 | 22.668 | 6.3281 | 0 | 126.8729 | 821.7435 | 0 | 0 | 85.0049 | 23.7303 | 0 | 0 | 281.9604 | 1057.35
149 | KNR 201-03-20-01-00 |  | Zasyp wykopu liniowego szer 0,8-1,5 m i głęb do 1,5 m w gruncie kat 1-2 | m3 | 20.1 | 12.9154 | 0 | 0 | 0 | 8.6533 | 2.4157 | 0 | 259.5999 | 0 | 0 | 0 | 173.932 | 48.5556 | 0 | 0 | 23.9845 | 482.09
Razem: | [12 empty] | 522.7786 | 1741.2454 | 0 | 312.165 | 559.4122 | 156.1679 | 0 | 0 |  | 3291.76
DZIAŁ 17.4 |  | Ogrzewanie c.o.
150 | KNR 215-04-19-10-16 |  | Grzejnik płytowy _____ C22-60/40 | kmpl | 3 | 16.425 | 460.3381 | 0 | 6.5484 | 15.3922 | 4.297 | 0 | 49.2751 | 1381.0143 | 0 | 19.6452 | 46.1766 | 12.8909 | 0 | 0 | 503.0007 | 1509
151 | KNR 215-04-19-11-16 |  | Grzejnik płytowy _____ C22-60/60 | kmpl | 7 | 16.425 | 364.6365 | 0 | 6.5484 | 15.3922 | 4.297 | 0 | 114.9753 | 2552.4552 | 0 | 45.8388 | 107.7455 | 30.0787 | 0 | 0 | 407.2991 | 2851.09
152 | KNR 215-04-19-11-16 |  | Grzejnik płytowy _____ C22-60/70 | kmpl | 3 | 16.425 | 505.6382 | 0 | 6.5484 | 15.3922 | 4.297 | 0 | 49.2751 | 1516.9145 | 0 | 19.6452 | 46.1766 | 12.8909 | 0 | 0 | 548.3008 | 1644.9
153 | KNR 215-04-19-12-16 |  | Grzejnik płytowy _____ C22-60/80 | kmpl | 5 | 16.425 | 580.8127 | 0 | 6.5484 | 15.3922 | 4.297 | 0 | 82.1252 | 2904.0635 | 0 | 32.742 | 76.961 | 21.4848 | 0 | 0 | 623.4753 | 3117.38
154 | KNR 215-04-19-11-13 |  | Grzejnik płytowy _____ C11-60/90 | kmpl | 3 | 21.0577 | 444.8964 | 0 | 6.5484 | 18.4961 | 5.1635 | 0 | 63.1732 | 1334.6891 | 0 | 19.6452 | 55.4884 | 15.4904 | 0 | 0 | 496.1621 | 1488.49
155 | KNR 215-04-19-13-16 |  | Grzejnik płytowy _____ C22-60/100 | kmpl | 5 | 16.425 | 645.7116 | 0 | 6.5484 | 15.3922 | 4.297 | 0 | 82.1252 | 3228.5579 | 0 | 32.742 | 76.961 | 21.4848 | 0 | 0 | 688.3742 | 3441.87
156 | KNR 215-04-19-14-16 |  | Grzejnik płytowy _____ C22-60/130 | kmpl | 2 | 24.9885 | 784.7437 | 0 | 13.6425 | 25.8828 | 7.2255 | 0 | 49.9771 | 1569.4874 | 0 | 27.285 | 51.7656 | 14.4511 | 0 | 0 | 856.4831 | 1712.97
157 | KNR 215-04-19-15-12 |  | Grzejnik płytowy _____ C11-60/140 | kmpl | 2 | 24.427 | 536.5378 | 0 | 13.6425 | 25.5066 | 7.1205 | 0 | 48.854 | 1073.0756 | 0 | 27.285 | 51.0131 | 14.241 | 0 | 0 | 607.2343 | 1214.47
158 | WKNR W215-04-12-02-00 |  | Zawór grzejnikowy fi 15 | szt | 30 | 3.9249 | 33.1549 | 0 | 0.21828 | 2.7759 | 0.77494 | 0 | 117.747 | 994.6485 | 0 | 6.5484 | 83.2779 | 23.2482 | 0 | 0 | 40.849 | 1225.47
159 | WKNR W215-04-12-02-30 |  | Zawór grzejnik termostat _____ ZT2F fi 15 z głowicą G2.02 | szt | 30 | 3.9249 | 63.1844 | 0 | 0.21828 | 2.7759 | 0.77494 | 0 | 117.747 | 1895.5305 | 0 | 6.5484 | 83.2779 | 23.2482 | 0 | 0 | 70.8784 | 2126.35
160 | KNR 215-04-15-05-00 |  | Zawór odpowietrzający M3201 fi 6 | szt | 10 | 2.1675 | 22.2608 | 0 | 0.010914 | 1.4596 | 0.40746 | 0 | 21.6754 | 222.6075 | 0 | 0.10914 | 14.5957 | 4.0746 | 0 | 0 | 26.3062 | 263.06
161 | KNR 215-13-01-03-00 |  | Rurociągi miedziane C.O. na ścianie fi 15 | metr | 180.9 | 7.838 | 22.028 | 0 | 0.22403 | 5.4015 | 1.5079 | 0 | 1417.8897 | 3984.8638 | 0 | 40.5267 | 977.139 | 272.7822 | 0 | 0 | 36.9995 | 6693.2
162 | KNR 215-13-01-04-00 |  | Rurociągi miedziane C.O. na ścianie fi 18 | metr | 88.9 | 8.3084 | 27.1073 | 0 | 0.25514 | 5.7376 | 1.6017 | 0 | 738.6172 | 2409.842 | 0 | 22.6822 | 510.0706 | 142.3935 | 0 | 0 | 43.0102 | 3823.61
163 | KNR 215-13-01-05-00 |  | Rurociągi miedziane C.O. na ścianie fi 22 | metr | 137.8 | 8.8935 | 33.8208 | 0 | 0.28003 | 6.1463 | 1.7158 | 0 | 1225.5284 | 4660.5022 | 0 | 38.5888 | 846.9586 | 236.4405 | 0 | 0 | 50.8564 | 7008.02
164 | KNR 215-13-01-07-00 |  | Rurociągi miedziane C.O. na ścianie fi 35 | metr | 8 | 10.5986 | 85.1545 | 0 | 0.52895 | 7.4555 | 2.0813 | 0 | 84.7892 | 681.2362 | 0 | 4.2316 | 59.6439 | 16.6505 | 0 | 0 | 105.8189 | 846.55
165 | KNR 215-13-01-06-00 |  | Rurociągi miedziane C.O. na ścianie fi 28 | metr | 76 | 9.5226 | 46.5606 | 0 | 0.43561 | 6.672 | 1.8626 | 0 | 723.7172 | 3538.6083 | 0 | 33.1064 | 507.0718 | 141.5563 | 0 | 0 | 65.0534 | 4944.06
166 | KNR 215-13-01-08-00 |  | Rurociągi miedziane C.O. na ścianie fi 42 | metr | 13.4 | 12.1481 | 112.7785 | 0 | 0.68453 | 8.5978 | 2.4002 | 0 | 162.7842 | 1511.232 | 0 | 9.1727 | 115.2111 | 32.1628 | 0 | 0 | 136.6092 | 1830.56
167 | KNR 215-13-01-09-00 |  | Rurociągi miedziane C.O. na ścianie fi 54 | metr | 14.2 | 13.8945 | 159.6971 | 0 | 0.8401 | 9.8722 | 2.756 | 0 | 197.3014 | 2267.6984 | 0 | 11.9295 | 140.1847 | 39.1345 | 0 | 0 | 187.0598 | 2656.25
168 | KNR 215-13-05-01-00 |  | Rury przyłączne do grzejników C.O. na ścianie fi 15 | kmpl | 30 | 16.3127 | 52.3446 | 0 | 0.6223 | 11.3465 | 3.1675 | 0 | 489.3821 | 1570.338 | 0 | 18.669 | 340.3942 | 95.0259 | 0 | 0 | 83.7936 | 2513.81
169 | KNR 215-04-26-02-01 |  | Zbiornik odpowietrzający 10,0 dm3 | szt | 1 | 18.8116 | 299.8001 | 0 | 2.1828 | 14.0662 | 3.9268 | 0 | 18.8116 | 299.8001 | 0 | 2.1828 | 14.0662 | 3.9268 | 0 | 0 | 338.7876 | 338.79
170 | KNR 035-01-29-07-00 |  | Izolacja rur otulinami PE z powlekane folią grub 6 mm fi 15 | metr | 180.9 | 0.42777 | 19.2981 | 0 | 0.005457 | 0.29026 | 0.081031 | 0 | 77.3836 | 3491.0321 | 0 | 0.98717 | 52.5084 | 14.6585 | 0 | 0 | 20.1027 | 3636.57
171 | KNR 035-01-29-08-00 |  | Izolacja rur otulinami PE z powlekane folią grub 6 mm fi 18 | metr | 88.9 | 0.42777 | 21.7761 | 0 | 0.005457 | 0.29026 | 0.081031 | 0 | 38.0288 | 1935.8981 | 0 | 0.48513 | 25.8043 | 7.2036 | 0 | 0 | 22.5807 | 2007.42
172 | KNR 035-01-29-09-00 |  | Izolacja rur otulinami PE z powlekane folią grub 6 mm fi 22 | metr | 137.8 | 0.42777 | 26.6901 | 0 | 0.005457 | 0.29026 | 0.081031 | 0 | 58.9467 | 3677.9002 | 0 | 0.75197 | 39.9981 | 11.166 | 0 | 0 | 27.4947 | 3788.76
173 | KNR 035-01-29-10-00 |  | Izolacja rur otulinami PE z powlekane folią grub 6 mm fi 28 | metr | 76 | 0.49245 | 31.9248 | 0 | 0.005457 | 0.3336 | 0.093129 | 0 | 37.4262 | 2426.2823 | 0 | 0.41473 | 25.3534 | 7.0778 | 0 | 0 | 32.8494 | 2496.55
174 | KNR 035-01-29-11-00 |  | Izolacja rur otulinami PE z powlekane folią grub 6 mm fi 35 | metr | 8 | 0.5586 | 35.6386 | 0 | 0.005457 | 0.37792 | 0.1055 | 0 | 4.4688 | 285.1085 | 0 | 0.043656 | 3.0233 | 0.84401 | 0 | 0 | 36.686 | 293.49
Razem: | [12 empty] | 6072.0249 | 51413.3862 | 0 | 421.8067 | 4350.8673 | 1214.6063 | 0 | 0 |  | 63472.69
DZIAŁ 17.5 |  | Wentylacja
DZIAŁ 17.5.1 |  | Kanały z uzbrojeniem
DZIAŁ 17.5.1.1 |  | Przewody wentylacyjne ocynkowane
1 | KNR-W 2-17 0102-03 |  | Przewody wentylacyjne z blachy stalowej, prostokątne, typ A/I o obwodzie do 1000 mm - udział kształtek do 55 % | m2 | 72.66 | 30.135 | 112.6409 | 0 | 3.6792 | 22.6555 | 6.3246 | 0 | 2189.6091 | 8184.491 | 0 | 267.3307 | 1646.1497 | 459.546 | 0 | 0 | 175.4353 | 12747.13
2 | KNR 217 0102-04 |  | Przewody wentylacyjne prostokątne typu A/I, o udziale kształtek do 55%, z blachy stalowej: ocynkowanej ; obwód ponad 1000 do 1400 mm | m2 | 60.59 | 23.4436 | 99.6404 | 0 | 3.1536 | 17.8201 | 4.9747 | 0 | 1420.4453 | 6037.2127 | 0 | 191.0766 | 1079.7197 | 301.4191 | 0 | 0 | 149.0324 | 9029.87
3 | KNR-W 2-17 0102-05 |  | Przewody wentylacyjne z blachy stalowej, prostokątne, typ A/I o obwodzie do 1800 mm - udział kształtek do 55 % | m2 | 19.87 | 18.228 | 96.6259 | 0 | 3.1536 | 14.3257 | 3.9992 | 0 | 362.1904 | 1919.956 | 0 | 62.662 | 284.6511 | 79.4644 | 0 | 0 | 136.3324 | 2708.92
4 | KNR-W 2-17 0102-06 |  | Przewody wentylacyjne z blachy stalowej, prostokątne, typ A/I o obwodzie do 4400 mm - udział kształtek do 55 % | m2 | 8.24 | 14.847 | 91.7684 | 0 | 4.2048 | 12.7647 | 3.5634 | 0 | 122.3393 | 756.1715 | 0 | 34.6476 | 105.1812 | 29.3628 | 0 | 0 | 127.1483 | 1047.7
5 | KNR 217 0114-02 |  | Przewody wentylacyjne kołowe typu B/I, o udziale kształtek do 55%, z blachy stalowej: ocynkowanej ; średnica ponad 100 do 200 mm | m2 | 12.87 | 29.059 | 178.956 | 0 | 4.6088 | 22.5574 | 6.2972 | 0 | 373.9888 | 2303.1636 | 0 | 59.3153 | 290.3137 | 81.0452 | 0 | 0 | 241.4784 | 3107.83
6 | KNR 217 0114-03 |  | Przewody wentylacyjne kołowe typu B/I, o udziale kształtek do 55%, z blachy stalowej: ocynkowanej ; średnica ponad 200 do 315 mm | m2 | 8.56 | 21.9001 | 149.3941 | 0 | 5.761 | 18.5329 | 5.1737 | 0 | 187.4645 | 1278.8136 | 0 | 49.3142 | 158.6417 | 44.2871 | 0 | 0 | 200.7618 | 1718.52
Razem: | [12 empty] | 4656.0374 | 20479.8083 | 0 | 664.3463 | 3564.6571 | 995.1246 | 0 | 0 |  | 30359.97
DZIAŁ 17.5.1.2 |  | Izolacje kanałów
7 | KNR 916 0209-04 |  | Izolacja kanałów wentyl.i klimat.o przekroju prostokątnym i udziale kształtek 35-55%,matą lamel.ALU LAMELLA MAT ROCKWOOL o gr.40, mm mocow.na szpilki zgrzewane, przy obw.kanałów: 1500-2000 mm | m2 | 161.36 | 5.0568 | 32.9874 | 0 | 1.7186 | 4.5395 | 1.2673 | 0 | 815.9652 | 5322.8466 | 0 | 277.3133 | 732.4966 | 204.4868 | 0 | 0 | 45.5696 | 7353.11
8 | KNR 916 0214-02 |  | Izolacja kanałów wentylacyjnych i klimat.o przekr. okrągłym i udziale kształtek 35-55%,matą lamel.ALU LAMELLA MAT ROCKWOOL o gr,40, mm mocow.na szpilki zgrzewane, przy obw.kanałów: 200-350 mm | m2 | 21.43 | 7.8204 | 35.3635 | 0 | 1.7186 | 6.3911 | 1.7842 | 0 | 167.5912 | 757.8401 | 0 | 36.8296 | 136.9619 | 38.2349 | 0 | 0 | 53.0778 | 1137.46
Razem: | [12 empty] | 983.5564 | 6080.6867 | 0 | 314.1429 | 869.4586 | 242.7217 | 0 | 0 |  | 8490.57
DZIAŁ 17.5.1.3 |  | Przepustnice
9 | KNR 217 0130-03 |  | Przepustnice jednopłaszczyznowe stalowe prostokątne typu A, 125/250 | szt | 2 | 17.6885 | 188.166 | 0 | 6.3371 | 16.0972 | 4.4938 | 0 | 35.377 | 376.332 | 0 | 12.6742 | 32.1943 | 8.9875 | 0 | 0 | 232.7825 | 465.57
10 | KNR 217 0130-03 |  | Przepustnice jednopłaszczyznowe stalowe prostokątne typu A, 125/200 | szt | 1 | 17.6885 | 174.096 | 0 | 6.3371 | 16.0972 | 4.4938 | 0 | 17.6885 | 174.096 | 0 | 6.3371 | 16.0972 | 4.4938 | 0 | 0 | 218.7125 | 218.71
11 | KNR 217 0130-03 |  | Przepustnice jednopłaszczyznowe stalowe prostokątne typu A, 250/315 | szt | 2 | 17.6885 | 222.336 | 0 | 6.3371 | 16.0972 | 4.4938 | 0 | 35.377 | 444.672 | 0 | 12.6742 | 32.1943 | 8.9875 | 0 | 0 | 266.9525 | 533.91
12 | KNR 217 0130-03 |  | Przepustnice jednopłaszczyznowe stalowe prostokątne typu A,125/315 | szt | 1 | 17.6885 | 192.186 | 0 | 6.3371 | 16.0972 | 4.4938 | 0 | 17.6885 | 192.186 | 0 | 6.3371 | 16.0972 | 4.4938 | 0 | 0 | 236.8025 | 236.8
13 | KNR 217 0130-03 |  | Przepustnice jednopłaszczyznowe stalowe prostokątne typu A,160/224 | szt | 1 | 17.6885 | 191.181 | 0 | 6.3371 | 16.0972 | 4.4938 | 0 | 17.6885 | 191.181 | 0 | 6.3371 | 16.0972 | 4.4938 | 0 | 0 | 235.7975 | 235.8
14 | KNR 217 0130-03 |  | Przepustnice jednopłaszczyznowe stalowe prostokątne typu A,125/160 | szt | 1 | 17.6885 | 169.071 | 0 | 6.3371 | 16.0972 | 4.4938 | 0 | 17.6885 | 169.071 | 0 | 6.3371 | 16.0972 | 4.4938 | 0 | 0 | 213.6875 | 213.69
15 | KNR 217 0130-03 |  | Przepustnice jednopłaszczyznowe stalowe prostokątne typu A,315/400 | szt | 1 | 17.6885 | 289.671 | 0 | 6.3371 | 16.0972 | 4.4938 | 0 | 17.6885 | 289.671 | 0 | 6.3371 | 16.0972 | 4.4938 | 0 | 0 | 334.2875 | 334.29
16 | KNR 217 0131-02 |  | Przepustnice jednopłaszczyznowe stalowe kołowe typu B, do przewodów o średnicy : ponad 100 do 200 mm dn.100 | szt | 1 | 6.8796 | 75.4212 | 0 | 1.7283 | 5.7673 | 1.61 | 0 | 6.8796 | 75.4212 | 0 | 1.7283 | 5.7673 | 1.61 | 0 | 0 | 91.4064 | 91.41
17 | KNR 217 0131-02 |  | Przepustnice jednopłaszczyznowe stalowe kołowe typu B, do przewodów o średnicy : ponad 100 do 200 mm dn.125 | szt | 2 | 6.8796 | 75.4212 | 0 | 1.7283 | 5.7673 | 1.61 | 0 | 13.7592 | 150.8425 | 0 | 3.4566 | 11.5346 | 3.22 | 0 | 0 | 91.4064 | 182.81
|  |  |  | Razem: | [8 empty] | 179.8354 | 2063.4729 | 0 | 62.2188 | 162.1763 | 45.2738 | 0 | 0 |  | 2512.99
DZIAŁ 17.5.1.4 |  | Przepustnice p/poż
18 | KNR 217 0130-03 |  | Przepustnice jednopłaszczyznowe stalowe prostokątne typu A, do przewodów o obwodzie : ponad 1200 do 1600 mm. Analogia klapy P/Poż EI120 315/400 | szt | 1 | 17.6885 | 1414.266 | 0 | 5.7816 | 15.725 | 4.3898 | 0 | 17.6885 | 1414.266 | 0 | 5.7816 | 15.725 | 4.3898 | 0 | 0 | 1457.851 | 1457.85
19 | KNR 217 0130-03 |  | Przepustnice jednopłaszczyznowe stalowe prostokątne typu A, do przewodów o obwodzie : ponad 1200 do 1600 mm. Analogia klapy P/Poż EI120 250/400 | szt | 2 | 17.6885 | 1177.086 | 0 | 5.7816 | 15.725 | 4.3898 | 0 | 35.377 | 2354.172 | 0 | 11.5632 | 31.4499 | 8.7797 | 0 | 0 | 1220.671 | 2441.34
20 | KNR 217 0130-03 |  | Przepustnice jednopłaszczyznowe stalowe prostokątne typu A, do przewodów o obwodzie : ponad 1200 do 1600 mm. Analogia klapy P/Poż EI120 250/315 | szt | 3 | 17.6885 | 1076.586 | 0 | 5.7816 | 15.725 | 4.3898 | 0 | 53.0655 | 3229.7581 | 0 | 17.3448 | 47.1749 | 13.1695 | 0 | 0 | 1120.171 | 3360.51
21 | KNR 217 0131-02 |  | Przepustnice jednopłaszczyznowe stalowe kołowe typu B, do przewodów o średnicy : ponad 100 do 200 mm Analogia klapy P/Poż EI120 fi.200 | szt | 1 | 6.8796 | 1174.1168 | 0 | 1.5768 | 5.6658 | 1.5817 | 0 | 6.8796 | 1174.1168 | 0 | 1.5768 | 5.6658 | 1.5817 | 0 | 0 | 1189.8207 | 1189.82
Razem: | [12 empty] | 113.0107 | 8172.3129 | 0 | 36.2664 | 100.0156 | 27.9208 | 0 | 0 |  | 8449.52
DZIAŁ 17.5.1.5 |  | Anemostaty
22 | KNR 217 0140-01 |  | Anemostaty kołowe typu D, o średnicy: do 160 mm .Analogia. Zawór wentylacyjny lub wywiewny fi 80 | szt | 13 | 14.1796 | 97.5634 | 0 | 0.5761 | 9.8863 | 2.7599 | 0 | 184.3351 | 1268.3241 | 0 | 7.4893 | 128.5223 | 35.8788 | 0 | 0 | 124.9654 | 1624.55
23 | KNR 217 0140-01 |  | Anemostaty kołowe typu D, o średnicy: do 160 mm dn.100 | szt | 2 | 14.1796 | 100.3774 | 0 | 0.5761 | 9.8863 | 2.7599 | 0 | 28.3592 | 200.7548 | 0 | 1.1522 | 19.7727 | 5.5198 | 0 | 0 | 127.7794 | 255.56
Razem: | [12 empty] | 212.6943 | 1469.0788 | 0 | 8.6415 | 148.295 | 41.3986 | 0 | 0 |  | 1880.11
DZIAŁ 17.5.1.6 |  | Kratki wentylacyjne
24 | KNR 217 0138-03 |  | Kratki wentylacyjne, do przewodów stalowych i aluminiowych, o obwodzie: ponad 1200 do 1400 mm - typ A. Analogia. Kratka lamela KG 225x125 | szt | 27 | 20.4962 | 111.1862 | 0 | 2.3044 | 15.2764 | 4.2646 | 0 | 553.3977 | 3002.0281 | 0 | 62.2188 | 412.463 | 115.1449 | 0 | 0 | 153.5279 | 4145.25
25 | KNR 217 0138-03 |  | Kratki wentylacyjne, do przewodów stalowych i aluminiowych, o obwodzie: ponad 1200 do 1400 mm - typ A. Analogia. Kratka lamela KG 125x125 | szt | 4 | 20.4962 | 92.3746 | 0 | 2.3044 | 15.2764 | 4.2646 | 0 | 81.9848 | 369.4984 | 0 | 9.2176 | 61.1056 | 17.0585 | 0 | 0 | 134.7162 | 538.86
26 | KNR 217 0138-03 |  | Kratki wentylacyjne, do przewodów stalowych i aluminiowych, o obwodzie: ponad 1200 do 1400 mm - typ A. Analogia. Kratka lamela KG 400x150 | szt | 8 | 20.4962 | 125.2562 | 0 | 2.3044 | 15.2764 | 4.2646 | 0 | 163.9697 | 1002.0498 | 0 | 18.4352 | 122.2113 | 34.117 | 0 | 0 | 167.5979 | 1340.78
Razem: | [12 empty] | 799.3522 | 4373.5763 | 0 | 89.8716 | 595.78 | 166.3204 | 0 | 0 |  | 6024.89
DZIAŁ 17.5.1.7 |  | Wyrzutnie,podstawy i tłumiki
27 | KNR 217 0146-03 |  | Czerpnie prostokątne 500x630 | szt | 1 | 54.6105 | 582.9 | 0 | 6.9132 | 41.2209 | 11.5074 | 0 | 54.6105 | 582.9 | 0 | 6.9132 | 41.2209 | 11.5074 | 0 | 0 | 697.152 | 697.15
28 | KNR 217 0146-03 |  | Czerpnie prostokątne 250x630 | szt | 1 | 54.6105 | 522.6 | 0 | 6.9132 | 41.2209 | 11.5074 | 0 | 54.6105 | 522.6 | 0 | 6.9132 | 41.2209 | 11.5074 | 0 | 0 | 636.852 | 636.85
29 | KNR 217 0154-05 |  | Tłumiki akustyczne płytowe prostokątne, 500x500 l=1000 | szt | 1 | 114.6953 | 1782.1822 | 0 | 53.4276 | 112.6423 | 31.4457 | 0 | 114.6953 | 1782.1822 | 0 | 53.4276 | 112.6423 | 31.4457 | 0 | 0 | 2094.3932 | 2094.39
30 | KNR 217 0154-05 |  | Tłumiki akustyczne płytowe prostokątne, 400x400 l=1000 | szt | 1 | 114.6953 | 1617.9753 | 0 | 53.4276 | 112.6423 | 31.4457 | 0 | 114.6953 | 1617.9753 | 0 | 53.4276 | 112.6423 | 31.4457 | 0 | 0 | 1930.1862 | 1930.19
31 | KNR 217 0154-05 |  | Tłumiki akustyczne płytowe prostokątne, 250x400 l=1000 | szt | 2 | 114.6953 | 1178.7903 | 0 | 53.4276 | 112.6423 | 31.4457 | 0 | 229.3906 | 2357.5806 | 0 | 106.8552 | 225.2847 | 62.8914 | 0 | 0 | 1491.0012 | 2982
32 | KNR 2-17 0145-01 |  | Wyrzutnie dachowe kołowe typ D o śr.315 mm z pionowym wylotem powietrza | szt | 1 | 23.7251 | 743.7 | 0 | 4.0248 | 18.5924 | 5.1903 | 0 | 23.7251 | 743.7 | 0 | 4.0248 | 18.5924 | 5.1903 | 0 | 0 | 795.2326 | 795.23
33 | KNR 2-17 0149-01 |  | Podstawy dachowe stalowe kołowe typ B/II o śr.315 mm, w układach kanałowych | szt | 1 | 48.2924 | 931.3102 | 0 | 5.3664 | 35.9514 | 10.0363 | 0 | 48.2924 | 931.3102 | 0 | 5.3664 | 35.9514 | 10.0363 | 0 | 0 | 1030.9568 | 1030.96
34 | KNR-W 2-17 0143-02 |  | Wyrzutnie dachowe prostokątne kolanowe 315x315 | szt | 1 | 41.16 | 942.8258 | 0 | 7.3584 | 32.5073 | 9.0749 | 0 | 41.16 | 942.8258 | 0 | 7.3584 | 32.5073 | 9.0749 | 0 | 0 | 1032.9264 | 1032.93
35 | KNR-W 2-17 0148-03 |  | Podstawy dachowe stalowe prostokątne typ A 315x315 | szt | 1 | 97.608 | 779.2877 | 0 | 14.7168 | 75.2576 | 21.0092 | 0 | 97.608 | 779.2877 | 0 | 14.7168 | 75.2576 | 21.0092 | 0 | 0 | 987.8793 | 987.88
Razem: | [12 empty] | 778.7876 | 10260.3617 | 0 | 259.0032 | 695.3199 | 194.1084 | 0 | 0 |  | 12187.58
DZIAŁ 17.5.2 |  | Centrale wentylacyjne , wentylatory
36 | KNR 217 0204-02 |  | Montaż wentylatorów dachowych v=180m3/h dp=100 Pa | szt | 1 | 61.6283 | 5190.5751 | 0 | 9.7937 | 47.8527 | 13.3588 | 0 | 61.6283 | 5190.5751 | 0 | 9.7937 | 47.8527 | 13.3588 | 0 | 0 | 5323.2086 | 5323.21
37 | KNR 217 0204-02 |  | Montaż wentylatorów dachowych v=650m3/h dp=200 Pa | szt | 1 | 61.6283 | 6321.7931 | 0 | 9.7937 | 47.8527 | 13.3588 | 0 | 61.6283 | 6321.7931 | 0 | 9.7937 | 47.8527 | 13.3588 | 0 | 0 | 6454.4265 | 6454.43
38 | KNR 217 0323-01 |  | Montaż centrali wentylacyjnej 1400m3/h wymiennik obrotowy z nagrzewnicą wodną i automatyką | szt | 1 | 2092.298 | 22516.4787 | 0 | 135.3459 | 1492.5215 | 416.6585 | 0 | 2092.298 | 22516.4787 | 0 | 135.3459 | 1492.5215 | 416.6585 | 0 | 0 | 26653.3027 | 26653.3
39 | KNR 217 0323-01 |  | Montaż centrali wentylacyjnej 3000m3/h wymiennik obrotowy z nagrzewnicą wodną i automatyką | szt | 1 | 2092.298 | 38798.1063 | 0 | 135.3459 | 1492.5215 | 416.6585 | 0 | 2092.298 | 38798.1063 | 0 | 135.3459 | 1492.5215 | 416.6585 | 0 | 0 | 42934.9303 | 42934.93
Razem: | [12 empty] | 4307.8526 | 72826.9533 | 0 | 290.2792 | 3080.7484 | 860.0346 | 0 | 0 |  | 81365.87
DZIAŁ 17.6 |  | Instalacja elektryczna
DZIAŁ 17.6.1 |  | Doprowadzenie przewodów z szafki bezpiecznikowej
185 | KNNR N005-02-05-01-05 |  | Przewód kabelkowy YDY 3x2,5 P.T. w gotowych bruzdach - doprowadzenie zasilania dla obwodów gniazdowych z istniejącej tablicy bezpiecznikowej TB | metr | 10 | 0.80262 | 6.2361 | 0 | 0 | 0.53776 | 0.15012 | 0 | 8.0262 | 62.361 | 0 | 0 | 5.3776 | 1.5012 | 0 | 0 | 7.7266 | 77.27
186 | KNNR N005-02-05-01-07 |  | Przewód kabelkowy YDY 4x1,5 P.T. w gotowych bruzdach - doprowadzenie zasilania do obwodów oświetleniowych z istniejącej tablicy bezpiecznikowej | metr | 10 | 0.80262 | 5.1061 | 0 | 0 | 0.53776 | 0.15012 | 0 | 8.0262 | 51.0614 | 0 | 0 | 5.3776 | 1.5012 | 0 | 0 | 6.5966 | 65.97
187 | KNNR N005-02-05-01-05 |  | Przewód kabelkowy YDY 3x2,5 P.T. w gotowych bruzdach - doprowadzenie zasilania do wentylatorów z istniejącej tablicy rozdzielczej | metr | 10 | 0.80262 | 6.2361 | 0 | 0 | 0.53776 | 0.15012 | 0 | 8.0262 | 62.361 | 0 | 0 | 5.3776 | 1.5012 | 0 | 0 | 7.7266 | 77.27
188 | KNNR N005-02-05-02-05 |  | Przewód kabelkowy YDY 5x2,5 P.T. w gotowych bruzdach - doprowadzenie zasilania do central wentylacyjnych z istniejącej tablicy bezpiecznikowej | metr | 20 | 1.0349 | 9.53 | 0 | 0 | 0.69337 | 0.19356 | 0 | 20.6976 | 190.6008 | 0 | 0 | 13.8674 | 3.8713 | 0 | 0 | 11.4519 | 229.04
189 | KNNR N005-12-07-01-00 |  | Wykucie bruzd dla przewodów wtynkowych w cegle | metr | 50 | 1.1731 | 0 | 0 | 0 | 0.78595 | 0.21941 | 0 | 58.653 | 0 | 0 | 0 | 39.2975 | 10.9705 | 0 | 0 | 2.1784 | 108.92
190 | KNNR N005-12-08-01-00 |  | Zaprawianie bruzd szer do 25 mm | metr | 50 | 0.46305 | 0 | 0 | 0 | 0.31024 | 0.086609 | 0 | 23.1525 | 0 | 0 | 0 | 15.5122 | 4.3304 | 0 | 0 | 0.8599 | 43
191 | KNNR N005-12-09-08-03 |  | Przebijanie otworu fi 80 mm dł 2,5 c w cegle | szt | 2 | 29.253 | 0 | 0 | 0 | 19.5995 | 5.4715 | 0 | 58.506 | 0 | 0 | 0 | 39.199 | 10.943 | 0 | 0 | 54.324 | 108.65
Razem: | [12 empty] | 185.0877 | 366.3842 | 0 | 0 | 124.0088 | 34.6188 | 0 | 0 |  | 710.12
DZIAŁ 17.6.2 |  | Instalacja gniazd wtykowych
192 | KNNR N005-02-04-02-05 |  | Przewód wtynkowy YDYt 3x2,5 w tynku na podłożu innym | metr | 216.1 | 0.63357 | 6.2468 | 0 | 0 | 0.42449 | 0.1185 | 0 | 136.9145 | 1349.9248 | 0 | 0 | 91.7327 | 25.6085 | 0 | 0 | 7.4233 | 1604.18
193 | KNNR N005-12-09-02-00 |  | Przebijanie otworu fi 25 mm dł 30 cm w gazobetonie | szt | 17 | 1.617 | 0 | 0 | 0 | 1.0834 | 0.30244 | 0 | 27.489 | 0 | 0 | 0 | 18.4176 | 5.1415 | 0 | 0 | 3.0028 | 51.05
194 | KNNR N005-03-02-02-00 |  | Puszka instalacyjna p.t. fi do 60 podwójna | szt | 42 | 1.4847 | 2.9379 | 0 | 0 | 0.99475 | 0.2777 | 0 | 62.3574 | 123.3899 | 0 | 0 | 41.7795 | 11.6633 | 0 | 0 | 5.695 | 239.19
195 | KNNR N005-03-08-03-00 |  | Gniazdo wtyczkowe p.t. 2x2P+Z 10A/2,5 GWP-230PF przelotowe podwójne | szt | 37 | 5.0127 | 22.4051 | 0 | 0 | 3.3585 | 0.93758 | 0 | 185.4699 | 828.9874 | 0 | 0 | 124.2648 | 34.6903 | 0 | 0 | 31.7138 | 1173.41
196 | KNNR N005-13-05-01-00 |  | Sprawdzanie samoczynnego wyłączania zasilania próba pierwsza | szt | 2 | 4.851 | 0 | 0 | 0 | 3.2502 | 0.90733 | 0 | 9.702 | 0 | 0 | 0 | 6.5003 | 1.8147 | 0 | 0 | 9.0085 | 18.02
197 | KNNR N005-13-01-01-00 |  | Sprawdzanie i pomiar obwodu elektrycznego N.N. ilości 1 faz | szt | 2 | 19.11 | 0 | 0 | 0 | 12.8037 | 3.5743 | 0 | 38.22 | 0 | 0 | 0 | 25.6074 | 7.1487 | 0 | 0 | 35.488 | 70.98
Razem: | [12 empty] | 460.1528 | 2302.3022 | 0 | 0 | 308.3024 | 86.067 | 0 | 0 |  | 3156.83
DZIAŁ 17.6.3 |  | Instalacja oświetleniowa
198 | KNNR N005-02-05-04-04 |  | Przewód kabelkowy YDY 3x1,5 P.T. w gotowych bruzdach na podłożu betonowym | metr | 305.6 | 1.0187 | 4.0828 | 0 | 0 | 0.68254 | 0.19054 | 0 | 311.3178 | 1247.6976 | 0 | 0 | 208.5829 | 58.2289 | 0 | 0 | 5.9746 | 1825.83
199 | KNNR N005-03-02-01-00 |  | Puszka instalacyjna p.t. fi do 60 pojedyńcza | szt | 100 | 1.2348 | 0.56457 | 0 | 0 | 0.82732 | 0.23096 | 0 | 123.48 | 56.457 | 0 | 0 | 82.7316 | 23.0957 | 0 | 0 | 2.8576 | 285.76
200 | KNNR N005-03-04-03-00 |  | Odgałęźnik bryzgoszczelny z tworzyw sztucznych o 3 wlotach przykręcany | szt | 61 | 5.1009 | 28.0612 | 0 | 0 | 3.4176 | 0.95407 | 0 | 311.1549 | 1711.7344 | 0 | 0 | 208.4738 | 58.1984 | 0 | 0 | 37.5338 | 2289.56
201 | KNNR N005-03-06-02-00 |  | Łącznik 1-bieg p.t. NF-501 w puszce instalacyjnej | szt | 39 | 2.3226 | 9.3781 | 0 | 0 | 1.5561 | 0.43442 | 0 | 90.5814 | 365.7473 | 0 | 0 | 60.6895 | 16.9423 | 0 | 0 | 13.6913 | 533.96
202 | KNNR N005-05-03-02-01 |  | Montaż w suficie podwieszonym oprawy świetlówkowej _____ | kmpl | 23 | 9.261 | 338.8933 | 0 | 0 | 6.2049 | 1.7322 | 0 | 213.003 | 7794.5457 | 0 | 0 | 142.712 | 39.8401 | 0 | 0 | 356.0913 | 8190.1
203 | KNNR N005-05-03-02-02 |  | Montaż w suficie podwieszonym oprawy świetlówkowej | kmpl | 32 | 9.261 | 311.5225 | 0 | 0 | 6.2049 | 1.7322 | 0 | 296.352 | 9968.7203 | 0 | 0 | 198.5558 | 55.4297 | 0 | 0 | 328.7206 | 10519.06
204 | KNNR N005-05-04-02-00 |  | Oprawa oświetleniowa żarowa porcelanowa bryzgoszczelna OPZ-60 przykręcana | kmpl | 25 | 7.938 | 78.7778 | 0 | 0 | 5.3185 | 1.4847 | 0 | 198.45 | 1969.4452 | 0 | 0 | 132.9615 | 37.1181 | 0 | 0 | 93.519 | 2337.97
205 | KNNR N005-12-09-02-00 |  | Przebijanie otworu fi 25 mm dł 30 cm w gazobetonie | szt | 15 | 1.617 | 0 | 0 | 0 | 1.0834 | 0.30244 | 0 | 24.255 | 0 | 0 | 0 | 16.2509 | 4.5367 | 0 | 0 | 3.0028 | 45.04
206 | KNNR N005-13-05-01-00 |  | Sprawdzanie samoczynnego wyłączania zasilania próba pierwsza | szt | 2 | 4.851 | 0 | 0 | 0 | 3.2502 | 0.90733 | 0 | 9.702 | 0 | 0 | 0 | 6.5003 | 1.8147 | 0 | 0 | 9.0085 | 18.02
207 | KNNR N005-13-01-01-00 |  | Sprawdzanie i pomiar obwodu elektrycznego N.N. ilości 1 faz | szt | 2 | 19.11 | 0 | 0 | 0 | 12.8037 | 3.5743 | 0 | 38.22 | 0 | 0 | 0 | 25.6074 | 7.1487 | 0 | 0 | 35.488 | 70.98
Razem: | [12 empty] | 1616.5161 | 23114.3475 | 0 | 0 | 1083.0658 | 302.3532 | 0 | 0 |  | 26116.28
DZIAŁ 17.6.4 |  | Roboty w zakresie instalacji elektrycznych - Tablica rozdzielcza i przyłącze do central wentylacynych
208 | KNNR N005-12-07-14-00 |  | Wykucie bruzd dla rur RS47 w gazobetonie | metr | 38 | 1.7787 | 0 | 0 | 0 | 1.1917 | 0.33269 | 0 | 67.5906 | 0 | 0 | 0 | 45.2857 | 12.6421 | 0 | 0 | 3.3031 | 125.52
209 | KNNR N005-01-01-05-01 |  | Rura winidurowa gładka RL fi 18 P.T. w gotowych bruzdach na innym podłożu | metr | 38 | 1.3524 | 1.2606 | 0 | 0 | 0.90611 | 0.25295 | 0 | 51.3912 | 47.9046 | 0 | 0 | 34.4321 | 9.6122 | 0 | 0 | 3.7721 | 143.34
210 | KNNR N005-04-04-02-00 |  | Montaż tablicy elektrycznej o masie do 20 kg | szt | 1 | 43.953 | 2576.84 | 0 | 0 | 29.4485 | 8.221 | 0 | 43.953 | 2576.84 | 0 | 0 | 29.4485 | 8.221 | 0 | 0 | 2658.4625 | 2658.46
211 | KNNR N005-04-07-01-00 |  | Wyłącznik nadprądowy 1-biegunowy S191 B10-20A | szt | 10 | 2.646 | 14.34 | 0 | 0 | 1.7728 | 0.49491 | 0 | 26.46 | 143.4 | 0 | 0 | 17.7282 | 4.9491 | 0 | 0 | 19.2537 | 192.54
212 | KNNR N005-04-07-01-00 |  | Wyłącznik nadprądowy 1-biegunowy S191 B10-20A | szt | 8 | 2.646 | 14.34 | 0 | 0 | 1.7728 | 0.49491 | 0 | 21.168 | 114.72 | 0 | 0 | 14.1826 | 3.9593 | 0 | 0 | 19.2537 | 154.03
213 | KNNR N005-02-05-01-05 |  | Przewód kabelkowy YDY 3x2,5 P.T. w gotowych bruzdach | metr | 26 | 0.80262 | 6.2361 | 0 | 0 | 0.53776 | 0.15012 | 0 | 20.8681 | 162.1386 | 0 | 0 | 13.9816 | 3.9032 | 0 | 0 | 7.7266 | 200.89
Razem: | [12 empty] | 231.4309 | 3045.0032 | 0 | 0 | 155.0587 | 43.2868 | 0 | 0 |  | 3474.78
DZIAŁ 17.7 |  | Instalacja odgromowa
214 | KNNR N005-06-02-04-00 |  | Przewód uziemiający z bednarki OC ułożony luzem | metr | 44 | 1.5435 | 4.6357 | 0 | 0.20551 | 1.1718 | 0.32713 | 0 | 67.914 | 203.9711 | 0 | 9.0423 | 51.5607 | 14.3939 | 0 | 0 | 7.8837 | 346.88
215 | KNNR N005-06-01-01-00 |  | Przewody odgromowe poziome z bednarki OC na wspornikach obsadzanych | metr | 110 | 4.5864 | 10.3592 | 0 | 0.23067 | 3.2274 | 0.90098 | 0 | 504.504 | 1139.5079 | 0 | 25.3737 | 355.0181 | 99.1083 | 0 | 0 | 19.3047 | 2123.51
216 | KNNR N005-06-12-01-00 |  | Złącze do rynny okapowej na dachu | szt | 4 | 2.058 | 13.1713 | 0 | 0 | 1.3789 | 0.38493 | 0 | 8.232 | 52.685 | 0 | 0 | 5.5154 | 1.5397 | 0 | 0 | 16.993 | 67.97
217 | KNNR N005-06-12-03-00 |  | Złącze naprężajace na dachu | szt | 10 | 2.94 | 4.51 | 0 | 0 | 1.9698 | 0.5499 | 0 | 29.4 | 45.1 | 0 | 0 | 19.698 | 5.499 | 0 | 0 | 9.9697 | 99.7
218 | KNNR N005-06-09-03-00 |  | Zwód pionowy z pręta fi do 18 na dachu płaskim | szt | 4 | 3.9102 | 29.7045 | 0 | 0 | 2.6198 | 0.73136 | 0 | 15.6408 | 118.818 | 0 | 0 | 10.4793 | 2.9255 | 0 | 0 | 36.9659 | 147.86
219 | KNNR N005-06-12-06-00 |  | Złącze kontrolne na połączeniu pręt-płaskownik | szt | 4 | 6.6003 | 4.6535 | 0 | 0 | 4.4222 | 1.2345 | 0 | 26.4012 | 18.614 | 0 | 0 | 17.6888 | 4.9381 | 0 | 0 | 16.9105 | 67.64
220 | KNNR N001-03-06-09-00 |  | Wykopanie dołu powierzchni do 0,2 m2 i głębokości do 1,0 m w gruncie kategorii 4 | szt | 4 | 19.11 | 0 | 0 | 0 | 12.8037 | 3.5743 | 0 | 76.44 | 0 | 0 | 0 | 51.2148 | 14.2973 | 0 | 0 | 35.488 | 141.95
221 | KNNR N005-06-11-03-00 |  | Łączenie przez spawanie pręta fi do 10 mm2 w wykopie | szt | 4 | 3.7632 | 0 | 0 | 0.89472 | 3.1208 | 0.87122 | 0 | 15.0528 | 0 | 0 | 3.5789 | 12.4832 | 3.4849 | 0 | 0 | 8.6499 | 34.6
222 | KNNR N005-13-04-03-00 |  | Badania instalacji odgromowej pomiar pierwszy | szt | 4 | 18.522 | 0 | 0 | 0 | 12.4097 | 3.4644 | 0 | 74.088 | 0 | 0 | 0 | 49.639 | 13.8574 | 0 | 0 | 34.3961 | 137.58
Razem: | [12 empty] | 817.6728 | 1578.6959 | 0 | 37.9948 | 573.2973 | 160.0441 | 0 | 0 |  | 3167.69
1137849.54