## Przedmiar
ORIENTACYJNY PRZEDMIAR ROBÓT
Część I - Przebudowa wewnętrznej drogi gminnej o numerze 239/4 w Barcinku
Poz | Symbol |  | Nazwa | Jedn | Ilość
DZIAŁ 1 |  | ROBOTY ROZBIÓRKOWE I PRZYGOTOWAWCZE
1 | KNR AT-03 0102-01 |  | Roboty remontowe - frezowanie nawierzchni bitumicznej o gr. śr 3 cm | m2 | 5550
| 1) |  | 5550 |  | 5550
2 | KNR 2-01 0202-06 |  | Usunięcie nadmiaru gruntu na poboczach z wywozem do 1km | m3 | 300
| 1) |  | 300 |  | 300
3 | KNR 2-31 1004-06 |  | Mechaniczne czyszczenie nawierzchni drogowej ulepszonej (bitum) | m2 | 5745
| 1) jezdnia |  | 5550 |  | 5550
| 2) zjazdy |  | 195 |  | 195
DZIAŁ 2 |  | ODWODNIENIE
4 | KNR 2-01 0215-07 |  | Wykopy oraz przekopy wykonywane koparkami przedsiębiernymi na odkład - wykopy pod studnie ściekowe i kanały | m3 | 14.25
| 1) |  | 2*(1,5*1,5*1,5) |  | 6.75
| 2) |  | 2*(1,5*0,5*5,0) |  | 7.5
5 | KNR 2-18 0625-02 |  | Studzienki ściekowe z gotowych elementów betonowe o śr. 500 mm z osadnikiem bez syfonu | szt | 2
| 1) |  | 2 |  | 2
6 | KNR 2-18 0501-01 |  | Kanały rurowe - podłoża z materiałów sypkich o grubości 10 cm | m2 | 6
| 1) |  | 0,6*5,0*2 |  | 6
7 | KNR-W 2-18 0408-04 |  | Kanały z rur PVC łączonych na wcisk o śr. zewn. 250 mm | metr | 10
| 1) |  | 2*5,0 |  | 10
8 | KNR 2-18 0501-03 |  | Kanały rurowe - sazypka z materiałów sypkich o grubości 20 cm | m2 | 6
| 1) |  | 0,6*5,0*2 |  | 6
9 | KNR 2-01 0501-02 |  | Ręczne zasypywanie wykopów gruntem z wykopów | m3 | 10.2708
| 1) |  | 2*(1,5*1,5*1,5)-2*(1,5*3,14*0,35*0,5) |  | 5.1015
| 2) |  | 2*(1,5*0,5*5,0)-2*(0,6*0,3*5,0+3,14*0,13*0,13*5,0) |  | 5.1693
10 | KNR 2-01 0236-02 |  | Zagęszczenie nasypów ubijakami mechanicznymi | m3 | 10.271
| 1) #p9 |  | 10,271 |  | 10.271
11 | KNR 2-01 0301-03 |  | Ręczny załadunek i wywóz nadmiaru gruntu na odległość do 1 km | m3 | 3.979
| 1) #p4-#p9 |  | 3,979 |  | 3.979
12 | KNR 2-01 0214-04 |  | Nakłady uzupełniające za każde dalsze rozpoczęte 0.5 km transportu ponad 1 km samochodami samowyładowczymi po drogach utwardzonych ziemi kat.III-IV - dodatek za dalsze 4km wywozu | m3 | 3.979
| 1) #p11 |  | 3,979 |  | 3.979
DZIAŁ 3 |  | ELEMENTY DRÓG
13 | KNR 2-31 0401-06 |  | Rowki pod ławy pod korytka ściekowe | metr | 190
| 1) |  | 90+100 |  | 190
14 | KNR 2-31 0402-03 |  | Ława pod korytka ściekowe betonowa | m3 | 11.4
| 1) |  | (90+100)*0,06 |  | 11.4
15 | KNR 2-31 0606-03 |  | Ścieki z prefabrykatów betonowych o grubości 15 cm na ławie betonowej | metr | 190
| 1) |  | 90+100 |  | 190
16 | KNR 2-31 0401-06 |  | Rowki pod krawężniki i ławy krawężnikowe | metr | 270
| 1) |  | 135,0*2 |  | 270
17 | KNR 2-31 0402-03 |  | Ława pod korytka ściekowe betonowa | m3 | 17.55
| 1) |  | (135+135)*0,065 |  | 17.55
18 | KNR 2-31 0403-01 |  | Krawężniki betonowe o wymiarach 15x30 cm na ławie betonowej | metr | 270
| 1) |  | 135+135 |  | 270
DZIAŁ 4 |  | NAWIERZCHNIA JEZDNI
19 | KNR 2-31 1004-07 |  | Skropienie nawierzchni drogowej asfaltem | m2 | 5550
| 1) |  | 5550 |  | 5550
20 | KNR 2-31 0310-01 |  | Nawierzchnia z betonu asfaltowego AC16W - warstwa wiążąca - grubość po zagęszcz. 4 cm | m2 | 5550
| 1) |  | 5550 |  | 5550
21 | KNR 2-31 0310-02 |  | Nawierzchnia z betonu asfaltowego AC16W - warstwa wiążąca asfaltowa - dalsze 3 cm grubości po zagęszcz. | m2 | 5550
| 1) #p20 |  | 5550 |  | 5550
22 | KNR 2-31 1004-07 |  | Skropienie nawierzchni drogowej asfaltem | m2 | 5550
| 1) |  | 5550 |  | 5550
23 | KNR 2-31 0310-05 |  | Nawierzchnia z betonu asfaltowego AC11S - warstwa ścieralna asfaltowa - grubość po zagęszcz. 3 cm | m2 | 5550
| 1) |  | 5550 |  | 5550
24 | KNR 2-31 0310-06 |  | Nawierzchnia z betonu asfaltowego AC11S - warstwa ścieralna asfaltowa - dalsze 2 cm grubości po zagęszcz. | m2 | 5550
| 1) #p23 |  | 5550 |  | 5550
DZIAŁ 5 |  | REGULACJA ZJAZDÓW
25 | KNR 2-31 1004-07 |  | Skropienie nawierzchni drogowej asfaltem | m2 | 195
| 1) |  | 195 |  | 195
26 | KNR 2-31 0310-01 |  | Nawierzchnia z betonu asfaltowego AC16W - warstwa wiążąca - grubość po zagęszcz. 4 cm | m2 | 195
| 1) |  | 195 |  | 195
27 | KNR 2-31 1004-07 |  | Skropienie nawierzchni drogowej asfaltem | m2 | 195
| 1) |  | 195 |  | 195
28 | KNR 2-31 0310-05 |  | Nawierzchnia z betonu asfaltowego AC11S - warstwa ścieralna asfaltowa - grubość po zagęszcz. 3 cm | m2 | 195
| 1) |  | 195 |  | 195
29 | KNR 2-31 0310-06 |  | Nawierzchnia z betonu asfaltowego AC11S - warstwa ścieralna asfaltowa - dalszy 1 cm grubości po zagęszcz. | m2 | 195
| 1) #p28 |  | 195 |  | 195
DZIAŁ 6 |  | OPASKA BEZPIECZEŃSTWA
30 | KNR 2-31 0103-02 |  | Ręczne profilowanie i zagęszczenie podłoża pod warstwy konstrukcyjne nawierzchni opaski | m2 | 200
| 1) |  | 200 |  | 200
31 | KNR 2-31 0204-03 |  | podbudowa z tłucznia kamiennego - warstwa dolna z tłucznia - grubość po zagęszczeniu 10 cm | m2 | 200
| 1) |  | 200 |  | 200
32 | KNR 2-31 0204-04 |  | Podbudowa z tłucznia kamiennego - warstwa dolna z tłucznia - dalsze 5 cm grubości po zagęszczeniu | m2 | 200
| 1) |  | 200 |  | 200
33 | KNR 2-31 0503-01 |  | Nawierzchnia opaski z betonu asfaltowego AC11S - grubość warstwy po zagęszczeniu 3 cm | m2 | 200
| 1) |  | 200 |  | 200
34 | KNR 2-31 0503-02 |  | Nawierzchnia opaski z betonu asfaltowego AC11S - dalsze 3 cm grubości warstwy po zagęszczeniu | m2 | 200
| 1) |  | 200 |  | 200
DZIAŁ 7 |  | BALUSTRADA
35 | KNR 2-31 0701-03 |  | Poręcze ochronne sztywne z pochwytem i przeciągiem z rur stalowych o rozstawie słupków z 1.5 m | metr | 135
| 1) |  | 135 |  | 135
DZIAŁ 8 |  | POBOCZA
36 | KNR 2-31 0204-05 |  | Nawierzchnia poboczy z frezowiny - grubość średnia po zagęszczeniu 5 cm | m2 | 895
| 1) |  | 895 |  | 895