## Przedmiar
ORIENTACYJNY PRZEDMIAR ROBÓT
Część II - Przebudowa gminnej drogi publicznej nr 113250 D (dz. nr ewid. 294, 295) w Chromcu
Poz | Symbol |  | Nazwa | Jedn | Ilość
DZIAŁ 1 |  | ROBOTY ROZBIÓRKOWE I PRZYGOTOWAWCZE
1 | KNR 2-31 1004-06 |  | Mechaniczne czyszczenie nawierzchni drogowej ulepszonej (bitum) | m2 | 1800
| 1) |  | 1800 |  | 1800
2 | KNR 2-31 0816-03 |  | Rozebranie przepustów kamiennych | metr | 6
| 1) |  | 6,0 |  | 6
3 | KNR 4-04 1103-01 |  | Załadowanie gruzu koparko-ładowarką przy obsłudze na zmianę roboczą przez 3 samochody samowyładowcze | m3 | 3
| 1) #p2*0,5 |  | 3 |  | 3
4 | KNR 4-04 1103-04 |  | Wywiezienie gruzu z terenu rozbiórki przy mechanicznym załadowaniu i wyładowaniu samochodem samowyładowczym na odległość 1 km | m3 | 3
| 1) #p3 |  | 3 |  | 3
5 | KNR 4-04 1103-05 |  | Wywiezienie gruzu z terenu rozbiórki przy mechanicznym załadowaniu i wyładowaniu samochodem samowyładowczym - dodatek za każdy następny rozpoczęty 1 km - dodatek za dalsze 4km | m3 | 3
| 1) #p4 |  | 3 |  | 3
DZIAŁ 2 |  | ODWODNIENIE
DZIAŁ 2.1 |  | Przepusty
6 | KNR 2-01 0215-07 |  | Wykopy oraz przekopy wykonywane koparkami przedsiębiernymi na odkład - wykopy - wykonanie dokopu pod przepusty, ścianki czołowe i studnie wlotowe | m3 | 3
| 1) #p8*1,0*1,0*50% |  | 3 |  | 3
7 | KNNR 6 0605-01 |  | Przepust rurowy - ława fundamentowa z pospółki | m3 | 0.72
| 1) #p8*0,8*0,15 |  | 0,72 |  | 0.72
8 | KNR-W 2-18 0407-05 |  | Przepust z rur z tworzywa sztucznego o śr. nominalnej 600 mm | metr | 6
| 1) |  | 6,0 |  | 6
9 | KNNR 10 0410-03 |  | Ścianki czołowe, studnie wlotowe o grubości ścianek 40cm oraz umocnieia wlotów i wylotów z kamienia łamanego (granit) na zaprawie cementowej klasy M10 | m3 | 3
| 1) Przepust śr. 600mm - ścianka czołowa + studnia wlotowa = 3,0m3 |  | 3,0 |  | 3
10 | KNNR 1 0317-01 |  | Wykonanie zasypki przepustu pospółką wraz z kosztami zakupu i dostawy pospółki - 50% materiał miejscowy z wykopu pod przepust | m3 | 5.612
| 1) (#p8*1,2*1,2)-(#p8*0,35*0,35*3,14+#p8*0,8*0,15) |  | 5,612 |  | 5.612
DZIAŁ 2.2 |  | Rowy
11 | KNR 2-01 0223-02 |  | Odtworzenie rowów | m3 | 172
| 1) |  | 6,0*2 |  | 12
| 2) |  | 200,0*0,8 |  | 160
DZIAŁ 3 |  | NAWIERZCHNIA JEZDNI
12 | KNR 2-31 0108-02 |  | Wyrownanie istniejącej podbudowy mieszanką mineralno-asfaltowa z wbudowaniem mechanicznym | Mg | 84
| 1) |  | (600*2,8)*0,050 |  | 84
13 | KNR 2-31 1004-07 |  | Skropienie nawierzchni drogowej asfaltem | m2 | 1800
| 1) |  | 1800,0 |  | 1800
14 | KNR 2-31 0310-01 |  | Nawierzchnia z betonu asfaltowego AC16W - warstwa wiążąca - grubość po zagęszcz. 4 cm | m2 | 1800
| 1) #p13 |  | 1800 |  | 1800
15 | KNR 2-31 0310-02 |  | Nawierzchnia z betonu asfaltowego AC16W - warstwa wiążąca asfaltowa - dalsze 3 cm grubości po zagęszcz. | m2 | 1800
| 1) #p14 |  | 1800 |  | 1800
16 | KNR 2-31 1004-07 |  | Skropienie nawierzchni drogowej asfaltem | m2 | 1800
| 1) #p14 |  | 1800 |  | 1800
17 | KNR 2-31 0310-05 |  | Nawierzchnia z betonu asfaltowego AC11S - warstwa ścieralna asfaltowa - grubość po zagęszcz. 3 cm | m2 | 1800
| 1) #p14 |  | 1800 |  | 1800
18 | KNR 2-31 0310-06 |  | Nawierzchnia z betonu asfaltowego AC11S - warstwa ścieralna asfaltowa - dalsze 2 cm grubości po zagęszcz. | m2 | 1800
| 1) #p14 |  | 1800 |  | 1800
19 | KNR 231-04-01-01-00 |  | Rowek pod krawężnik o wym 20x20 cm na gruncie kat 1/2 | metr | 1200
20 | KNR 231-04-02-03-00 |  | Ława pod krawężnik betonowa zwykła | m3 | 14.4
| 1) |  | 1200*0,15*0,08 |  | 14.4
21 | KNR 231-04-03-02-00 |  | Krawężnik betonowy wystający 20x30 cm na podsypce piaskowej | metr | 1200
DZIAŁ 4 |  | REGULACJA ZJAZDÓW
19 | KNR 2-31 0107-01 |  | Wyrownanie istniejącej podbudowy mieszanką kamienia łamanego 0-31,5 z zagęszczeniem mechanicznym - średnia grubość warstwy po zagęszczeniu do 10 cm - średnio 5cm | m3 | 11
| 1) |  | 220*0,05 |  | 11
20 | KNR 2-31 0310-01 |  | Nawierzchnia z betonu asfaltowego AC11S - warstwa wiążąca - grubość po zagęszcz. 4 cm | m2 | 220
| 1) |  | 220 |  | 220
21 | KNR 2-31 1004-07 |  | Skropienie nawierzchni drogowej asfaltem | m2 | 220
| 1) #p20 |  | 220 |  | 220
22 | KNR 2-31 0310-05 |  | Nawierzchnia z betonu asfaltowego AC11S - warstwa ścieralna asfaltowa - grubość po zagęszcz. 3 cm | m2 | 220
| 1) #p21 |  | 220 |  | 220
23 | KNR 2-31 0310-06 |  | Nawierzchnia z betonu asfaltowego AC11S - warstwa ścieralna asfaltowa - dalszy 1 cm grubości po zagęszcz. | m2 | 220
| 1) #p22 |  | 220 |  | 220
DZIAŁ 5 |  | POBOCZA
24 | KNR 2-31 0204-05 |  | Nawierzchnia z tłucznia kamiennego - warstwa górna z tłucznia - grubość po zagęszczeniu 7 cm | m2 | 650
| 1) |  | 650 |  | 650
25 | KNR 2-31 0204-06 |  | Nawierzchnia z tłucznia kamiennego - warstwa górna z tłucznia - dalsze 5 cm grubości po zagęszczeniu | m2 | 650
| 1) #p24 |  | 650 |  | 650