## FUNDAMENTY
ZESTAWIENIE STALI ZBROJENIOWEJ | [6 empty] | Wyk: G. Wasylczyszyn
OBIEKT: | 05_2 - Widownia amfiteatru | [5 empty] | DATA 10/2009
ELEMENT: | Fundamenty pod widownie |  |  |  | Szt. elem. | 1 | Wg rys. | K01, K02
NR | ŚREDNICA | DŁUGOŚĆ | ILOŚĆ W | ILOŚĆ | A - 0 (St0S) |  | A - III (34GS)
|  |  | ELEMENCIE | OGÓŁEM
| mm | mb | szt. | szt. | DŁ. WG ŚREDNIC [mb]
ELEMENT: | Wieńce żebra poprzecznego - 94 mb |  |  |  | f6 | f10 | #12 | #16
1 | 12 | 94 | 4 | 4 | - | - | 376 | -
2 | 6 | 0.9 | 470 | 470 | 423 | - | - | -
ELEMENT: | Wieńce belek podłużnych - 270 mb
1 | 12 | 270 | 4 | 4 | - | - | 1080 | -
2 | 6 | 0.92 | 1350 | 1350 | 1242 | - | - | -
R A Z E M |  |  |  | mb | 1665 | 0 | 1456 | 0
M A S A 1 mb |  |  |  | kg | 0.222 | 0.617 | 0.888 | 1.58
M A S A WG ŚREDNIC |  |  |  | kg | 369.63 | 0 | 1292.928 | 0
O G Ó Ł E M WG RODZ. STALI +10% montaż |  |  |  | kg | 406.593 |  | 1422.2208
R A Z E M DLA WSZYSTKICH SZT. ELEM. |  |  |  | kg | 1828.8138
|  | FUNDAMENTY SUMA: | 1828.8138 | kg

## STAL PROFILOWA
ZESTAWIENIE STALI PROFILOWEJ |  |  |  |  | St3S | Wyk: G. Wasylczyszyn
OBIEKT: |  | 05_1 - Widownia amfiteatru |  |  |  | DATA: 11/2009
ELEMENT: |  | Mocowanie słupa poz. 2.2 |  |  |  | Wg rys. | K-03
|  |  | GRUBOŚĆ/ | ILOŚĆ W |  | MASA
Lp. | PROFIL | WYMIAR | DŁUGOŚĆ | ELEMENCIE | JEDN. | 1 SZT. | CAŁK.
|  |  | [mm] | szt. | [kg/m] | [kg] | [kg]
1 | Blacha | 150x150 | 6 | 0 | - | 1.0597 | 0
2 | Blacha | 120x50 | 6 | 0 | - | 0.18086 | 0
| MASA 1 ELEMENTU RAZEM [kg] | [5 empty] | 0
| ILOŚĆ ELEMENTÓW [szt.] | [5 empty] | 4
| MASA WSZYSTKICH ELEMENTÓW [kg] | [5 empty] | 0
| DODATEK NA SPOINY 1.8 % | [5 empty] | 0
| MASA OGÓŁEM [kg] | [5 empty] | 0
BRAK STALI PROFILOWEJ W KONSTRUKCJI WIDOWNI