## FUNDAMENTY
ZESTAWIENIE STALI ZBROJENIOWEJ | [6 empty] | Wyk: G. Wasylczyszyn
OBIEKT: | 05_1 - Amfiteatr | [5 empty] | DATA 10/2009
ELEMENT: | Stopa fundamentowa poz. 4.1 |  |  |  | Szt. elem. | 8 | Wg rys. | K05
NR | ŚREDNICA | DŁUGOŚĆ | ILOŚĆ W | ILOŚĆ | A - 0 (St0S) |  | A - III (34GS)
|  |  | ELEMENCIE | OGÓŁEM
| mm | mb | szt. | szt. | DŁ. WG ŚREDNIC [mb]
ELEMENT: | Stopa - poz. 4.1 |  |  |  | f6 | f10 | #12 | #16
1 | 12 | 0.74 | 12 | 96 | - | - | 71.04 | -
R A Z E M |  |  |  | mb | 0 | 0 | 71.04 | 0
M A S A 1 mb |  |  |  | kg | 0.222 | 0.617 | 0.888 | 1.58
M A S A WG ŚREDNIC |  |  |  | kg | 0 | 0 | 63.0835 | 0
O G Ó Ł E M WG RODZ. STALI +10% montaż |  |  |  | kg | 0 |  | 69.3919
R A Z E M DLA WSZYSTKICH SZT. ELEM. |  |  |  | kg | 69.3919
ZESTAWIENIE STALI ZBROJENIOWEJ | [6 empty] | Wyk: G. Wasylczyszyn
OBIEKT: | 05_1 - Amfiteatr | [5 empty] | DATA 10/2009
ELEMENT: | Ściana krawędziowa poz. 4.2 |  |  |  | Szt. elem. | 1 | Wg rys. | K01, K06
NR | ŚREDNICA | DŁUGOŚĆ | ILOŚĆ W | ILOŚĆ | A - 0 (St0S) |  | A - III (34GS)
|  |  | ELEMENCIE | OGÓŁEM
| mm | mb | szt. | szt. | DŁ. WG ŚREDNIC [mb]
ELEMENT: | Ława żelbetowa szer. 40cm - 90mb |  |  |  | f6 | f10 | #12 | #16
1 | 12 | 1 | 4 | 360 | - | - | 360 | -
2 | 6 | 1.18 | 3 | 270 | 318.6 | - | - | -
3 | 12 | 2.15 | 10 | 900 | - | - | 1935 | -
ELEMENT: | Wieniec - 90 mb
1 | 12 | 2.5 | 4 | 360 | - | - | 900 | -
4 | 6 | 0.88 | 3 | 270 | 237.6 | - | - | -
ELEMENT: | Słupki usztywniające - poz. 2.2 - 27 szt.
4 | 6 | 0.88 | 14 | 378 | 332.64 | - | - | -
R A Z E M |  |  |  | mb | 888.84 | 0 | 3195 | 0
M A S A 1 mb |  |  |  | kg | 0.222 | 0.617 | 0.888 | 1.58
M A S A WG ŚREDNIC |  |  |  | kg | 197.3225 | 0 | 2837.16 | 0
O G Ó Ł E M WG RODZ. STALI +10% montaż |  |  |  | kg | 217.0547 |  | 3120.876
R A Z E M DLA WSZYSTKICH SZT. ELEM. |  |  |  | kg | 3337.9307
|  | FUNDAMENTY SUMA: | 3407.3226 | kg

## STAL PROFILOWA
ZESTAWIENIE STALI PROFILOWEJ |  |  |  |  | St3S | Wyk: G. Wasylczyszyn
OBIEKT: |  | 05_1 - Amfiteatr |  |  |  | DATA: 11/2009
ELEMENT: |  | Belka nr 1A - poz. 2 |  |  |  | Wg rys. | K-07
|  |  | GRUBOŚĆ/ | ILOŚĆ W |  | MASA
Lp. | PROFIL | WYMIAR | DŁUGOŚĆ | ELEMENCIE | JEDN. | 1 SZT. | CAŁK.
|  |  | [mm] | szt. | [kg/m] | [kg] | [kg]
ELEMENT: | Belka stalowa - zespawane 2xI240
1 | Dwuteownik I240 | 240 | 4760 | 2 | 36.2 | 172.312 | 344.624
2 | Blacha węzłowa | 360x400 | 12 | 2 | - | 13.5648 | 27.1296
3 | Blacha czołowa | 360x360 | 20 | 1 | - | 20.3472 | 20.3472
4 | Żebro usztywn. | 140x70 | 8 | 1 | - | 0.61544 | 0.61544
5 | Blacha węzłowa | 145x120 | 8 | 1 | - | 1.0927 | 1.0927
6 | Bolec fi 16mm | 16 | 180 | 3 | 1.578 | 0.28404 | 0.85212
| MASA 1 ELEMENTU RAZEM [kg] | [5 empty] | 394.6611
| ILOŚĆ ELEMENTÓW [szt.] | [5 empty] | 1
| MASA WSZYSTKICH ELEMENTÓW [kg] | [5 empty] | 394.6611
| DODATEK NA SPOINY 1.8 % | [5 empty] | 5.9199
| MASA OGÓŁEM [kg] | [5 empty] | 400.581
ZESTAWIENIE STALI PROFILOWEJ |  |  |  |  | St3S | Wyk: G. Wasylczyszyn
OBIEKT: |  | 05_1 - Amfiteatr |  |  |  | DATA: 11/2009
ELEMENT: |  | Belka nr 1B - poz. 2 |  |  |  | Wg rys. | K-08
|  |  | GRUBOŚĆ/ | ILOŚĆ W |  | MASA
Lp. | PROFIL | WYMIAR | DŁUGOŚĆ | ELEMENCIE | JEDN. | 1 SZT. | CAŁK.
|  |  | [mm] | szt. | [kg/m] | [kg] | [kg]
ELEMENT: | Belka stalowa - zespawane 2xI240
1 | Dwuteownik I240 | 240 | 4760 | 2 | 36.2 | 172.312 | 344.624
2 | Blacha węzłowa | 360x400 | 12 | 2 | - | 13.5648 | 27.1296
3 | Blacha czołowa | 360x360 | 20 | 1 | - | 20.3472 | 20.3472
4 | Żebro usztywn. | 140x70 | 8 | 1 | - | 0.61544 | 0.61544
5 | Blacha węzłowa | 145x120 | 8 | 1 | - | 1.0927 | 1.0927
6 | Bolec fi 16mm | 16 | 180 | 3 | 1.578 | 0.28404 | 0.85212
| MASA 1 ELEMENTU RAZEM [kg] | [5 empty] | 394.6611
| ILOŚĆ ELEMENTÓW [szt.] | [5 empty] | 1
| MASA WSZYSTKICH ELEMENTÓW [kg] | [5 empty] | 394.6611
| DODATEK NA SPOINY 1.8 % | [5 empty] | 5.9199
| MASA OGÓŁEM [kg] | [5 empty] | 400.581
ZESTAWIENIE STALI PROFILOWEJ |  |  |  |  | St3S | Wyk: G. Wasylczyszyn
OBIEKT: |  | 05_1 - Amfiteatr |  |  |  | DATA: 11/2009
ELEMENT: |  | Belka nr 3 - poz. 2.1 |  |  |  | Wg rys. | K-12
|  |  | GRUBOŚĆ/ | ILOŚĆ W |  | MASA
Lp. | PROFIL | WYMIAR | DŁUGOŚĆ | ELEMENCIE | JEDN. | 1 SZT. | CAŁK.
|  |  | [mm] | szt. | [kg/m] | [kg] | [kg]
ELEMENT: | Belka stalowa - I240
1 | Dwuteownik I240 | 240 | 7267 | 1 | 36.2 | 263.0654 | 263.0654
| MASA 1 ELEMENTU RAZEM [kg] | [5 empty] | 263.0654
| ILOŚĆ ELEMENTÓW [szt.] | [5 empty] | 1
| MASA WSZYSTKICH ELEMENTÓW [kg] | [5 empty] | 263.0654
| DODATEK NA SPOINY 1.8 % | [5 empty] | 3.946
| MASA OGÓŁEM [kg] | [5 empty] | 267.0114
ZESTAWIENIE STALI PROFILOWEJ |  |  |  |  | St3S | Wyk: G. Wasylczyszyn
OBIEKT: |  | 05_1 - Amfiteatr |  |  |  | DATA: 11/2009
ELEMENT: |  | Belka nr 1C - poz. 2 |  |  |  | Wg rys. | K-09
|  |  | GRUBOŚĆ/ | ILOŚĆ W |  | MASA
Lp. | PROFIL | WYMIAR | DŁUGOŚĆ | ELEMENCIE | JEDN. | 1 SZT. | CAŁK.
|  |  | [mm] | szt. | [kg/m] | [kg] | [kg]
ELEMENT: | Belka stalowa - zespawane 2xI240
1 | Dwuteownik I240 | 240 | 7820 | 2 | 36.2 | 283.084 | 566.168
2 | Blacha czołowa | 360x360 | 20 | 2 | - | 20.3472 | 40.6944
3 | Żebro usztywn. | 140x70 | 8 | 2 | - | 0.61544 | 1.2309
6 | Bolec fi 16mm | 16 | 180 | 4 | 1.578 | 0.28404 | 1.1362
| MASA 1 ELEMENTU RAZEM [kg] | [5 empty] | 609.2294
| ILOŚĆ ELEMENTÓW [szt.] | [5 empty] | 1
| MASA WSZYSTKICH ELEMENTÓW [kg] | [5 empty] | 609.2294
| DODATEK NA SPOINY 1.8 % | [5 empty] | 9.1384
| MASA OGÓŁEM [kg] | [5 empty] | 618.3679
ZESTAWIENIE STALI PROFILOWEJ |  |  |  |  | St3S | Wyk: G. Wasylczyszyn
OBIEKT: |  | 05_1 - Amfiteatr |  |  |  | DATA: 11/2009
ELEMENT: |  | Belka nr 2A - poz. 2 |  |  |  | Wg rys. | K-10
|  |  | GRUBOŚĆ/ | ILOŚĆ W |  | MASA
Lp. | PROFIL | WYMIAR | DŁUGOŚĆ | ELEMENCIE | JEDN. | 1 SZT. | CAŁK.
|  |  | [mm] | szt. | [kg/m] | [kg] | [kg]
ELEMENT: | Belka stalowa - zespawane 2xI240
1 | Dwuteownik I240 | 240 | 6910 | 2 | 36.2 | 250.142 | 500.284
2 | Blacha węzłowa | 360x400 | 12 | 2 | - | 13.5648 | 27.1296
3 | Blacha czołowa | 360x360 | 20 | 1 | - | 20.3472 | 20.3472
4 | Żebro usztywn. | 140x70 | 8 | 1 | - | 0.61544 | 0.61544
5 | Blacha węzłowa | 145x120 | 8 | 1 | - | 1.0927 | 1.0927
6 | Bolec fi 16mm | 16 | 180 | 4 | 1.578 | 0.28404 | 1.1362
| MASA 1 ELEMENTU RAZEM [kg] | [5 empty] | 550.6051
| ILOŚĆ ELEMENTÓW [szt.] | [5 empty] | 1
| MASA WSZYSTKICH ELEMENTÓW [kg] | [5 empty] | 550.6051
| DODATEK NA SPOINY 1.8 % | [5 empty] | 8.2591
| MASA OGÓŁEM [kg] | [5 empty] | 558.8642
ZESTAWIENIE STALI PROFILOWEJ |  |  |  |  | St3S | Wyk: G. Wasylczyszyn
OBIEKT: |  | 05_1 - Amfiteatr |  |  |  | DATA: 11/2009
ELEMENT: |  | Belka nr 2B - poz. 2 |  |  |  | Wg rys. | K-11
|  |  | GRUBOŚĆ/ | ILOŚĆ W |  | MASA
Lp. | PROFIL | WYMIAR | DŁUGOŚĆ | ELEMENCIE | JEDN. | 1 SZT. | CAŁK.
|  |  | [mm] | szt. | [kg/m] | [kg] | [kg]
ELEMENT: | Belka stalowa - zespawane 2xI240
1 | Dwuteownik I240 | 240 | 10470 | 2 | 36.2 | 379.014 | 758.028
2 | Blacha węzłowa | 360x400 | 12 | 2 | - | 13.5648 | 27.1296
3 | Blacha czołowa | 360x360 | 20 | 1 | - | 20.3472 | 20.3472
4 | Żebro usztywn. | 140x70 | 8 | 1 | - | 0.61544 | 0.61544
5 | Blacha węzłowa | 145x120 | 8 | 1 | - | 1.0927 | 1.0927
6 | Bolec fi 16mm | 16 | 180 | 6 | 1.578 | 0.28404 | 1.7042
| MASA 1 ELEMENTU RAZEM [kg] | [5 empty] | 808.9172
| ILOŚĆ ELEMENTÓW [szt.] | [5 empty] | 1
| MASA WSZYSTKICH ELEMENTÓW [kg] | [5 empty] | 808.9172
| DODATEK NA SPOINY 1.8 % | [5 empty] | 12.1338
| MASA OGÓŁEM [kg] | [5 empty] | 821.051
ZESTAWIENIE STALI PROFILOWEJ |  |  |  |  | St3S | Wyk: G. Wasylczyszyn
OBIEKT: |  | 05_1 - Amfiteatr |  |  |  | DATA: 11/2009
ELEMENT: |  | Belka nr 4 zastrzał-miecz - poz. 2 |  |  |  | Wg rys. | K-13
|  |  | GRUBOŚĆ/ | ILOŚĆ W |  | MASA
Lp. | PROFIL | WYMIAR | DŁUGOŚĆ | ELEMENCIE | JEDN. | 1 SZT. | CAŁK.
|  |  | [mm] | szt. | [kg/m] | [kg] | [kg]
ELEMENT: | Belka stalowa - I160
1 | Dwuteownik I160 | 160 | 2386 | 1 | 17.9 | 42.7094 | 42.7094
2 | Blacha węzłowa | 200x180 | 8 | 2 | - | 2.2608 | 4.5216
| MASA 1 ELEMENTU RAZEM [kg] | [5 empty] | 47.231
| ILOŚĆ ELEMENTÓW [szt.] | [5 empty] | 4
| MASA WSZYSTKICH ELEMENTÓW [kg] | [5 empty] | 188.924
| DODATEK NA SPOINY 1.8 % | [5 empty] | 2.8339
| MASA OGÓŁEM [kg] | [5 empty] | 191.7579
ZESTAWIENIE STALI PROFILOWEJ |  |  |  |  | St3S | Wyk: G. Wasylczyszyn
OBIEKT: |  | 05_1 - Amfiteatr |  |  |  | DATA: 11/2009
ELEMENT: |  | Belka nr 5 ściąg fi20/M20- poz. 2 |  |  |  | Wg rys. | K-14
|  |  | GRUBOŚĆ/ | ILOŚĆ W |  | MASA
Lp. | PROFIL | WYMIAR | DŁUGOŚĆ | ELEMENCIE | JEDN. | 1 SZT. | CAŁK.
|  |  | [mm] | szt. | [kg/m] | [kg] | [kg]
ELEMENT: | Ściąg stalowy fi20/M20
1 | Śruba rzymska M20 | M20 | 200 | 1 | 1.56 | 1.56 | 1.56
2 | Pręt fi 20 | fi 20 | 5372 | 2 | 2.47 | 13.2688 | 26.5377
3 | Blacha mocująca | 100x100 | 6 | 2 | - | 0.471 | 0.942
| MASA 1 ELEMENTU RAZEM [kg] | [5 empty] | 28.0977
| ILOŚĆ ELEMENTÓW [szt.] | [5 empty] | 2
| MASA WSZYSTKICH ELEMENTÓW [kg] | [5 empty] | 56.1954
| DODATEK NA SPOINY 1.8 % | [5 empty] | 0.84293
| MASA OGÓŁEM [kg] | [5 empty] | 57.0383
ZESTAWIENIE STALI PROFILOWEJ |  |  |  |  | St3S | Wyk: G. Wasylczyszyn
OBIEKT: |  | 05_1 - Amfiteatr |  |  |  | DATA: 11/2009
ELEMENT: |  | Słup HEB 200 poz. 3 |  |  |  | Wg rys. | K-15
|  |  | GRUBOŚĆ/ | ILOŚĆ W |  | MASA
Lp. | PROFIL | WYMIAR | DŁUGOŚĆ | ELEMENCIE | JEDN. | 1 SZT. | CAŁK.
|  |  | [mm] | szt. | [kg/m] | [kg] | [kg]
ELEMENT: | Słup HEB 200
1 | Dwuteownik HEB | 200 | 5372 | 1 | 61.3 | 329.3036 | 329.3036
3 | Blacha w głowicy | 400x360 | 12 | 1 | - | 13.5648 | 13.5648
3 | Blacha podstawy | 360x360 | 16 | 1 | - | 16.2778 | 16.2778
| MASA 1 ELEMENTU RAZEM [kg] | [5 empty] | 342.8684
| ILOŚĆ ELEMENTÓW [szt.] | [5 empty] | 8
| MASA WSZYSTKICH ELEMENTÓW [kg] | [5 empty] | 2742.9472
| DODATEK NA SPOINY 1.8 % | [5 empty] | 41.1442
| MASA OGÓŁEM [kg] | [5 empty] | 2784.0914
| STAL PROFILOWA SUMA: | 6099.344 | kg

## WIĘŹBA DACHOWA
WYKAZ DREWNA |  |  |  | Wykonał: G. Waslyczyszyn
OBIEKT: | 05 - Amfiteatr |  |  | DATA: 10/2009
ELEMENT: | Więźba dachowa
Lp | NAZWA ELEMENTU | RODZAJ DREWNA | PRZEKRÓJ | DŁUGOŚĆ | ILOŚĆ | OBJĘTOŚĆ
|  |  | [cm] | [cm] | szt. | [m3]
ELEMENT: | Połać dachowa 40 stopni
1 | Krokiew pełna | K27 | 20/20 | 800 | 46 | 14.72
ELEMENT: | Inne elementy
2 | Murłata | K27 | 14/14 | 100 | 44 | 0.8624
3 | Płatew kalenicowa | K27 | 12/12 | 100 | 22 | 0.3168
4 | Nakładka pod płatew | K27 | 4/12 | 140 | 92 | 0.61824
5 | Wiatrownice | K27 | 4/14 | 550 | 10 | 0.308
R A Z E M [m3] | [5 empty] | 16.8254