## Sheet1
Budowa pomostu pływającego w miejscowości Miodówko
PRZEDMIAR ROBÓT
Lp. | Nr | STWiOR | Podstawa | Opis robót | J.m. | Ilość | Cena. Jednostkowa | Wartość
2 | 1 |  |  | ROBOTY OGÓLNOBUDOWLANE
3 | 1.1 | B.01.00.00. | KNR 401/102/2 | Wykopy wąskoprzestrzenne nieumocnione o szerokości dna do 1,5·m w gruncie suchym lub wilgotnym, głębokość do 1,5·m, grunt kategorii III | m3 | 2.97
4 | 1.2 | B.02.00.00. | KNR 202/201/2 (1) | Ławy fundamentowe betonowe, prostokątne, szerokość do 0.8·m, transport betonu taczkami, japonkami - fundament pod trap | m3 | 1
5 | 1.3 | B.01.00.00. | KNR 401/105/2 | Zasypanie wykopów z przerzutem ziemi na odległość do 3·m i ubiciem warstwami co 15·cm, grunt kategorii III | m3 | 1
6 | 1.4 | B.01.00.00. | KNR 401/108/2 | Wywóz ziemi samochodami skrzyniowymi, do 1·km, grunt kategorii III | m3 | 1
7 | 1.5 | B.01.00.00. | KNR 401/108/4 | Wywóz ziemi samochodami skrzyniowymi, ziemia, dodatek za każdy następny 1·km (odłegłość - miejsce wywozu okresla Wykonawca) | m3 | 2.2
8 | 1.6 | B.03.00.00. | Kalkulacja indywidualna | Modułowy pomost pływający z konstrukcją drewnianą opartą na czterech pływakach polietylenowych. Elementy konstrukcyjne z drewna iglastego impregnowanego ciśnieniowo. Pokład wykonany z desek ryflowanych o gr. 25 mm. Połączenia belek przy użyciu stalowych kształtowników ocynkowanych skręcanych na śruby. Moduły pomostu połączone przy użyciu zawiasów stalowych. Polietylenowe pływaki szczelne, odpornymi na korozję oraz środki chemiczne w tym oleje i rozpuszczalniki.burty pomostu wykończyć deskami odbojowymi, krawędzie opatrzyć deskami. Konstrukcja stabilizowana poprzez zatopione w dnie jeziora martwych kotwic, połączonych z konstrukcją pomostu łańcuchami | m2 | 43.75