## Przedmiar
Przebudowa ulicy Jeziornej w Pluskach
Przedmiar robót
Lp. | Kod pozycj | Numer SST | Nazwa i opis pozycji | Jednostka | Ilość
1 | 2 | 3 | 4 | 5 | 6
Dział ogólny
* |  | DM.00.00.00 | WYMAGANIA OGÓLNE
* |  | DM.00.00.01 | Usunięcie kolizji z niezinwentaryzowanym uzbrojeniem podziemnym
1 |  |  | - zabezpieczenie kabli rurami osłonowymi | mb | 396
| 45100000 | Przygotowanie terenu pod budowę
|  | D.01.00.00 | ROBOTY PRZYGOTOWAWCZE
|  | D.01.01.01 | Odtworzenie trasy I punktów wysokościowych | —
2 |  |  | - ulica objęta opracowaniem | km | 0.5
| 45000000 | Roboty budowlane
* | 45111000 | D.03.00.00. | ODWODNIENIE KORPUSU DROGOWEGO
* |  | D.03.02.01 | Regulacja wysokościowa studni | —
3 |  |  | - regulacja wysokościowa istniejących studni i zasuw | szt. | 15
• | 45233000 | D.04.00.00 | PODBUDOWY | —
• |  | D.04.01.01. | Koryto wraz z profilowaniem i zagęszczaniem podłoża | —
4 |  |  | - profilowanie i zagęszczanie podłoża pod warstwy konstrukcyjne | m2 | 6277
|  | D.04.04.02 | Podbudowa z kruszywa łamanego stabilizowanego mechanicznie | —
5 |  |  | - warstwa podbudowy z KŁSM gr. 15 cm | m2 | 195
6 |  |  | - warstwa podbudowy z KŁSM gr. 20 cm | m2 | 2664
' | 45233000 | D.05.00.00 | NAWIERZCHNIE | —
* |  | D.05.03.05 | Nawierzchnia z betonu asfaltowego | —
7 |  |  | - warstwa wiążąca z AC 16W gr 8cm | m2 | 2529
8 |  |  | - warstwa ścieralna z AC 11S gr 4cm | m2 | 2452
|  | D.05.03.23 | Nawierzchnie z betonowej kostki brukowej | —
9 |  |  | -ułożenia betonowej kostki brukowej gr. 8cm | m2 | 192
* |  | D.06.00.00 | ROBOTY WYKOŃCZENIOWE | —
* |  | D.06.01.01 | Umocnienie powierzchniowe skarp, rowów i ścieków | —
10 |  |  | - budowa murków oporowych z bloczków betonowych na fundamencie betonowym 30x30 - wg szczegółów 9 i 10 oraz SSTD-06.01.01 | m2 | 56
* |  | D.06.02,01 | 'rzepusty | —
11 |  |  | - remont przepustu - wymiana na nowy 0600 z blachy falistej, wraz z ułożeniem podsypki, profilowaniem skaro. oczyszczeniem rowu | mb | 11
' |  | D.06.03.01 | Ścinanie i uzupełnianie poboczy | —
12 |  |  | wykonanie poboczy z KŁSM gr 11cm | m2 | 1446
* | 45233000 | D.08.00.00 | ELEMENTY ULIC | —
' |  | D.08.01.01 | Krawężniki betonowe | —
13 |  |  | ustawienie krawężników betonowych najazdowych wtopionych 22x15 na ławie betonowej z oporem z betonu C12/15 | mb | 234
ELEMENTY ORGANIZACJI RUCHU
14 |  |  | Znaki drogowe zgodnie z projektem organizacji ruchu | kpl | 1
15 |  |  | Progi zwalniające | szt. | 2
TABLICE INFORMACYJNE
|  |  | Tablice informacyjne wolnostąjące 120x80 | szt. | 2