## Arkusz1
Zakup nowego samochodu ratowniczo-gaśniczego z wyposażeniem dla OSP Bartąg
Zestawienie cenowe do formularza ofertowego
L.p. | Element | Ilość | Typ | Cena jednostkowa | Wartość
1 | Samochód ratowniczo-gaśniczy o parametrach zgodnych z załącznikiem nr 1 do SIWZ | 1 szt.
2 | Pompa szlamowa o napędzie spalinowym : | 1 szt. | Podać producenta, typ i model
-Wydajność 1210l/min,
-Maksymalna wysokość podnoszenia - 27m,
-Maksymalna wysokość ssania 8m,
-Moc silnika - 5,3 kW (7,1 KM) 3600 obr/min
-Pojemność zbiornika paliwa – min 5 l.
3 | Latarka nahełmowa diodowa do stref zagrożonych wybuchem z magnetycznym włącznikiem z możliwością zablokowania przed przypadkowym włączeniem lub wyłączeniem ; dioda XP-G2 , siła światła min 180 lumenów, stopień ochrony IP: IP 67 , zasilanie : 4x Bateria AA ( komplet baterii do każdej latarki w zestawie) | 6 kompletów
4 | Pilarka ratownicza ,Moc 4,4kW , ciężar 6,5 Kg, pojemność zbiornika paliwa 720 cm3 , pojemność zbiornika oleju 340 cm3 , Długość prowadnicy 50cm wraz z kompletem narzędzi do obsługi , w komplecie z ogranicznikiem głębokości cięcia. | 1 szt | Podać producenta, typ i model
5 | Pożarniczy wąż tłoczny do pomp W-75-20-ŁA | 8 szt.
6 | Pożarniczy wąż tłoczny do pomp W-52-20-ŁA | 10 szt.
7 | Pożarniczy wąż tłoczny do pomp W-110 | 3 szt.
8 | Motopompa pływająca o nominalnej wydajności 2400 l/min | 1 szt. | Podać producenta, typ i model
9 | § Pompa odwadniająca/zanurzeniowa z napędem elektrycznym o parametrach : | 1 szt | Podać producenta, typ i model.
§ Moc silnika (kW) – 2,8 ,
§ Wydajność[l/min] - 1330 przy ciś.0.0 bar,
§ Moc znamionowa (V) – 400.
§ Klasa ochrony – IP68
10 | Przełącznik 110/75 | 1 szt.
11 | Przełącznik 75/52 | 2 szt.
12 | Smok ssawny prosty śr. nasady 75 | 1 szt.
13 | Smok ssawny kątowy śr. nasady 75 | 1szt
14 | Wąż sawny 75/2000 | 3 szt.
15 | Tłumica z trzonkiem aluminiowym z gumową częścią roboczą | 4 szt.
16 | Rękawice żaroodporne 5-cio palcowe zgodne z normą PN-EN 407:1997 | 2 kpl.
17 | Prądownica pianowa PP 4 | 1 szt.
18 | Zestaw kominiarski składajacy się z : Łańcuch kominiarski - 18 mb, Komplet linowy z zaciskiem szczotki - 35 cm, Szczotka do lin stalowa "gwiazda" - Ø 150 wykonana z drutu płaskiego stalowego, Szczotka do lin stalowa "gwiazda" - Ø 200 wykonana z drutu płaskiego stalowego, Kula żeliwna o wadze 2,5 kg z mocowaniem typu "O" . | 1 kpl
19 | Stojak hydrantowy DN80 , z nasadami wylotowymi 2 x 75 | 1 szt.
20 | Klucz do hydrantów podziemnych | 1 szt.
21 | Klucz do hydrantów nadziemnych | 1 szt.
22 | Klucz do łączników | 2 szt.
23 | Klucze do pokryw studzienek | 1 szt.
24 | Pływak z zatrzaśnikiem | 1 szt.
25 | Mostek przejazdowy na węże 75/52 konstrukcji drewnianej | 2 szt.
26 | Siodełko wężowe | 1 szt.
27 | Zestaw ratownictwa wysokościowego składającego się z : 2 x Uprząż spełniająca normy normy: CE 0123 • EN 358 • EN 361 • EN 813 , 4 - klamry typu pełnego+A53, 2 x lina 50m statyczna 10,5mm , 2 x lonża regulowana , 1 x worek typu jaskiniowego ( speleo) 50L. 2 x Amortyzator bezpieczeństwa | 1kpl.
28 | Drabina nasadkowa aluminiowa (4 przęsła) mocowana na dachu. | 1 kpl
29 | Sito kominowe składane o rozmiarach 60 cm x 60 cm po rozłożeniu | 1 szt
30 | Zestaw narzędziowy w walizce podręcznej zawierający min. 122 elementy : 1/4'',1/2'' wraz z kluczami płasko-oczkowymi w zestawie. | 1kpl.
31 | Pilarka łańcuchowa do drewna o napędzie spalinowym wraz z zapasową prowadnicą i łańcuchem, o parametrach: | 1 kpl. | Podać producenta, typ i model
- moc silnika - min. 2,9 kW,
- prowadnica o długości – min 370 mm,
Narzędzia do regulacji oraz wymiany części zapasowych i elementów zużywających się podczas pracy – fabrycznie dołączone do pilarki
32 | Bosak lekki ze stylem drewnianym | 1 szt.
33 | Bosak podręczny | 1 szt.
34 | Bosak sufitowy ze stylem drewnianym | 1 szt.
35 | Gaśnica proszkowa przenośna 6 kg | 2 szt.
36 | Przenośny zestaw oświetlenia na statywie z reflektorem/reflektorami LED o łącznej wielkości strumienia świetlnego ok. 4500 lumenów ; | 1 kpl. | Podać producenta, typ i model
- klasa ochrony IP54
- akumulator żelowy 12V, 22Ah
- w zestawie z ładowarką sieciową
37 | Agregat prądotwórczy chłodzony powietrzem o mocy min 3,5 kW, napędzany silnikiem spalinowym, przeznaczony do zasilania reflektorów masztu oświetleniowego i urządzeń elektrycznych. Agregat zdolny do zasilenia pompy elektrycznej dostarczonej przez wykonawcę. | 1 szt. | Podać producenta, typ i model
38 | · Przedłużacz gumowy siłowy, długość przedłużacza min. 25 m | 1 szt.
rodzaj wtyczki CEE 16 A
-Napięcie 400 V
( zdolny do napędzenia pompy elektrycznej z agregatu prądotwórczego dostarczonych przez producenta )
39 | Stożek ostrzegawczy uliczny odbalskowy wys. Min 500mm. | 6 szt.
40 | Tarcza sygnałowa do kierowania ruchem (lizak) podświetlany (LED) zasilana bateriami 3 x R14 lub ich akumulatorowymi odpowiednikami ( w zestawie do każdej tarczy ) | 2 szt.
41 | Deska ortopedyczna , nośność min 160kg w zestawie z min. 4 x komplety pasów zabezpieczających oraz stabilizatorem głowy i pasami stabilizującymi. | 1 kpl.
RAZEM NETTO
VAT ….%
RAZEM BRUTTO