## Ruś
PRZEDMIAR ROBÓT
Trakt pieszy w Rusi
branża: |  | drogowa
Poz. | Nr specyfikacji technicznej | Wyszczególnienie elementów rozliczeniowych (Opis robót i obliczenie ich ilości) | Jednostka
|  |  | Nazwa | Ilość
1 | 2 | 3 | 4 | 5
* | D.00.00.00 | WYMAGANIA OGÓLNE | ___ | ___
* | D.00.00.00 | Wymagania ogólne
1 |  | - nadzór przyrodniczy | ryczałt | 1
* | D.00.00.01 | Usunięcie kolizji z niezinwentaryzowanym uzbrojeniem podziemnym
2 |  | - usunięcie kolizji z niezinwentaryzowaną infrastrukturą techniczną | mb | 10
3 |  | - przebudowa niezinwentaryzowanych drenaży | mb | 10
* | D.01.00.00 | ROBOTY PRZYGOTOWAWCZE | ___ | ___
* | D.01.01.01 | Odtworzenie trasy i punktów wysokościowych
4 |  | - zakres objęty inwestycją | km | 0.45
* | D.01.02.02 | Zdjęcie warstwy humusu
5 |  | - zdjęcie warstwy humusu śr. gr. 30 cm z wywiezieniem | m2 | 1250
* | D.01.02.01 | Usunięcie drzew i krzewów
6 |  | - wycinka drzew wraz z karczowaniem pni i transportem dłużyc, karpiny i gałęzi | szt. | 3
7 |  | - Usunięcie niezinwentaryzowanych karpin drogowych | szt. | 15
8 |  | - Przycięcie roślinności w skrajni pionowej i poziomej | m2 | 1000
* | D.01.02.01a | Ochrona istniejących drzew w okresie budowy drogi
9 |  | - zabezpieczenie istniejących drzew | szt. | 30
* | D.02.00.00 | ROBOTY ZIEMNE | ___ | ___
* | D.02.01.01 | Wykonanie wykopów
10 |  | - wykonanie wykopów | m3 | 50
* | D.02.03.01 | Wykonanie nasypów
11 |  | - wykonanie nasypów | m3 | 900
* | D.04.00.00 | PODBUDOWY | ___ | ___
* | D.04.04.02 | Podbudowa z kruszywa łamanego stabilizowanego mechanicznie
12 |  | - podbudowa zasadnicza – mieszanka niezwiązana kruszyw łamanych stabilizowanych mechanicznie 0/31,5 o gr. 15 cm | m2 | 1100
13 |  | warstwa odsączająca z piasku o gr. 10 cm | m2 | 1150
* | D.05.00.00 | NAWIERZCHNIE | ___ | ___
* | D.05.03.05A | Nawierzchnia z kostki betonowej
14 |  | - nawierzchnia z kostki betonowej gr. 8 cm na podsypce cementowo piaskowej gr. 3 cm | m2 | 1000
* | D.06.00.00 | ROBOTY WYKOŃCZENIOWE | ___ | ___
* | D.06.01.01 | Umocnienie powierzchniowe skarp,
15 |  | - umocnienie skarp oraz trawników przez humusowanie i obsianie trawą gr. 10 cm (do granic pasa drogowego) | m2 | 1350
16 |  | -umocnienie skarp płytami ażurowymi wraz z humusowaniem i obsianiem trawą gr. 10 cm | m2 | 100
* | D.07.00.00 | URZĄDZENIA BEZPIECZEŃSTWA RUCHU | ___ | ___
* | D.07.02.01 | Oznakowanie pionowe oraz urządzenia
17 |  | - ustawienie znaków drogowych wraz z konstrukcją wsporczą | szt. | 2
* | D.08.00.00 | ELEMENTY CHODNIKA | ___ | ___
* | D.08.01.01 | Schody
18 |  | -Wykonanie rampy schodowej z betonu grubości 15 cm o szerokości 1,2 m | mb | 30
19 |  | - budowa schodów z palisady drewnianej wypełnionej mieszanką betonową o szerokości 1,8 m | mb | 30
* | D.08.01.01 | Krawężniki betonowe
20 |  | - ustawienie krawężników betonowych 20x30x100 cm na ławie betonowej z oporem | mb | 75
21 |  | - przełożenie nawierzchni z kostki brukowej betonowej z podbudową o śr gr. 25 cm | m2 | 10
* | D.08.03.01 | Obrzeże chodnikowe
22 |  | - ustawienie obrzeży z sztucznego tworzywa typu Eco-Bord lub równoważnych mocowanych do podbudowy za pomocą kołków montażowych | mb | 950