## KI
PRZEDMIAR ROBÓT
Budowa oświetlenia na ulicy Ceglanej w Stawigudzie
branża: | Elektroenergetyczna
L.p. | Wyszczególnienie elementów rozliczeniowych (Opis robót i obliczenie ich ilości) | Jednostka
|  | Nazwa | Ilość
1 | 2 | 3 | 4
Budowa oświetlenia ulicznego
1 | Montaż wraz z wykonaniem wykopu, słupów oświetleniowych o wysokości 8m zgodnie z projektem | szt | 7
2 | Montaż opraw na wysięgniku. Oprawa LED | szt | 7
3 | Układanie kabli YAKXS4x35 w rowie kablowym, z zabezpieczeniem folią kalandrowaną o grubości pow. 0,4-0,6mm | m | 355
6 | Układanie uziomów płaskownika ocynkowanego FeZn25x4 w rowach kablowych | m | 355
7 | Kopanie rowów dla kabli | m3 | 114
8 | Nasypanie warstwy piasku na dnie rowu kablowego | m | 355
9 | Zasypywanie rowów dla kabli w gruncie | m3 | 85
10 | Ułożenie rur osłonowych z PVC 110/5 | m | 24
11 | Wykonanie pomiarów luminancji odcinka drogi | szt | 1
12 | Wykonanie pomiarów natężenia oświetlenia na rondach i skrzyżowaniach | szt | 1
13 | Badanie linii kablowej | odc. | 7
14 | Pomiar rezystancji izolacji przewodów | odc. | 7
15 | Badania i pomiary instalacji uziemienia ochronnego lub roboczego | szt | 7
16 | Badanie i pomiary skuteczności ochrony od porażeń | szt | 7