## Arkusz1
PRZEDMIAR ROBÓT
CZĘŚĆ III – Budowa traktu pieszo-rowerowego łączącego Bartąg i Ruś w ramach zadania: Ochrona różnorodności biologicznej na terenie gminy Stawiguda
branża: |  | drogowa
Poz. | Nr specyfikacji technicznej | Wyszczególnienie elementów rozliczeniowych (Opis robót i obliczenie ich ilości) | Jednostka
|  |  | Nazwa | Ilość
1 | 2 | 3 | 4 | 5
* | D.00.00.00 | WYMAGANIA OGÓLNE
* | D.00.00.00 | Wymagania ogólne
1 |  | - wykonanie, utrzymanie oraz likwidacja tymczasowej organizacji ruchu | kpl | 1
2 |  | - nadzór przyrodniczy | kpl | 1
* | D.00.00.01 | Usunięcie kolizji z niezinwentaryzowanym uzbrojeniem podziemnym
3 |  | - usunięcie kolizji z niezinwentaryzowaną infrastrukturą techniczną | mb | 10
4 |  | - przebudowa niezinwentaryzowanych drenaży | mb | 10
* | D.01.00.00 | ROBOTY PRZYGOTOWAWCZE
* | D.01.01.01 | Odtworzenie trasy i punktów wysokościowych
5 |  | - zakres objęty inwestycją | km | 3
* | D.01.02.02 | Zdjęcie warstwy humusu
6 |  | - zdjęcie warstwy humusu śr. gr. 30 cm z wywiezieniem | m2 | 7550
* | D.01.02.04 | Rozbiórki elementów kolidujących z inwestycją
7 |  | - rozbiórka nawierzchni bitumicznych wraz z podbudową i obramowaniem o łącznej średniej grubości 30 cm | m2 | 100
8 |  | - rozbiórka nawierzchni brukowych wraz z podbudową o łącznej grubości 25 cm | m2 | 100
|  | - przestawienie ogrodzeń śródpolnych | mb | 20
* | D.02.00.00 | ROBOTY ZIEMNE
* | D.02.01.01 | Wykonanie wykopów
9 |  | - wykonanie wykopów | m3 | 1750
* | D.02.03.01 | Wykonanie nasypów
10 |  | - wykonanie nasypów | m3 | 750
* | D.03.00.00 | ODWODNIENIE KORPUSU DROGOWEGO
* | D.03.03.01A | Przelew awaryjny
11 |  | - wykonanie ścieku betonowego przykrawężnikowego | mb | 50
* | D.04.00.00 | PODBUDOWY
* | D.04.04.02 | Podbudowa z kruszywa łamanego stabilizowanego mechanicznie
12 |  | - podbudowa zasadnicza – mieszanka niezwiązana kruszyw łamanych stabilizowanych mechanicznie 0/31,5 o gr. 15 cm | m2 | 7100
13 |  | - mieszanka niezwiązana C90/3 o gr. 12 cm | m2 | 150
14 |  | warstwa odsączająca z piasku o gr. 10 cm | m2 | 7150
* | D.04.05.01 | Podbudowa z mieszanki związanej spoiwem hydraulicznym
15 |  | - mieszanka związana cementem C1,5/2 gr. 15 cm ulepszone podłoże | m2 | 150
* | D.05.00.00 | NAWIERZCHNIE
* | D.05.03.05A | Nawierzchnia z kostki betonowej bezfazowej
16 |  | - układanie kostki betonowej o gr. 8 cm bezfazowa na podsypce | m2 | 7000
* | D.06.00.00 | ROBOTY WYKOŃCZENIOWE
* | D.06.01.01 | Umocnienie powierzchniowe skarp, rowów i ścieków
17 |  | - umocnienie skarp oraz trawników przez humusowanie i obsianie trawą gr. 10 cm (do granic pasa drogowego) | m2 | 2150
18 |  | -umocnienie skarp płytami ażurowymi wraz z humusowaniem i obsianiem trawą gr. 10 cm | m2 | 250
* | D.06.03.01 | Pobocza
19 |  | - wykonanie poboczy średniej szer. 40 cm z gruntu rodzimego | m2 | 1200
* | D.06.04.02 | Rowy drogowe
20 |  | - odtworzenie rowów drogowych | mb | 120
* | D.07.00.00 | URZĄDZENIA BEZPIECZEŃSTWA RUCHU
* | D.07.01.01 | Oznakowanie poziome
21 |  | - oznakowanie poziome | m2 | 12
* | D.07.02.01 | Oznakowanie pionowe oraz urządzenia bezpieczeństwa ruchu
22 |  | - ustawienie znaków drogowych wraz z konstrukcją wsporczą | szt. | 16
* | D.08.00.00 | ELEMENTY ULIC
* | D.08.01.01 | Krawężniki betonowe
23 |  | - ustawienie krawężników betonowych 20x30x100 cm na ławie betonowej z oporem | mb | 2700
24 |  | - ustawienie krawężników betonowych najazdowych 20x22x100 cm na ławie betonowej | mb | 210
25 |  | - przełożenie nawierzchni z kostki brukowej betonowej z podbudową o śr gr. 25 cm | m2 | 20
* | D.08.03.01 | Betonowe obrzeże chodnikowe
26 |  | - ustawienie obrzeży betonowych 30x8x100 cm z oporem na podsypce cementowo-piaskowej gr. 5 cm | mb | 2850