## Kosztorys
PRZEDMIAR ROBÓT
„Budowa ciągu pieszego w miejscowości Majdy w ramach zadania: Ochrona różnorodności biologicznej na terenie Gminy Stawiguda
branża: |  | drogowa
Poz. | Nr specyfikacji technicznej | Wyszczególnienie elementów rozliczeniowych (Opis robót i obliczenie ich ilości) | Jednostka
|  |  | Nazwa | Ilość
1 | 2 | 3 | 4 | 5
* | D.00.00.00 | WYMAGANIA OGÓLNE | ___ | ___
* | D.00.00.00 | Wymagania ogólne
1 |  | - wykonanie, utrzymanie oraz likwidacja tymczasowej organizacji ruchu | ryczałt | 1
2 |  | - nadzór przyrodniczy | ryczałt | 1
* | D.00.00.01 | Usunięcie kolizji z niezinwentaryzowanym uzbrojeniem podziemnym
3 |  | - usunięcie kolizji z niezinwentaryzowaną infrastrukturą techniczną | mb | 30
4 |  | - przebudowa niezinwentaryzowanych drenaży | mb | 30
* | D.01.00.00 | ROBOTY PRZYGOTOWAWCZE | ___ | ___
* | D.01.01.01 | Odtworzenie trasy i punktów wysokościowych
5 |  | - zakres objęty inwestycją | km | 0.35
* | D.01.02.02 | Zdjęcie warstwy humusu
6 |  | - zdjęcie warstwy humusu śr. gr. 30 cm z wywiezieniem | m2 | 1700
* | D.01.02.04 | Rozbiórki elementów kolidujących z inwestycją
7 |  | - przestawienie ogrodzeń wraz z furtkami, bramami i osprzętem | mb | 50
* | D.01.02.01 | Usunięcie drzew i krzewów
8 |  | - Usunięcie niezinwentaryzowanych karpin drogowych | szt. | 10
9 |  | - ścinanie i karczowanie krzaków | m2 | 200
10 |  | - Przycięcie roślinności w skrajni pionowej i poziomej | m2 | 750
* | D.01.02.01a | Ochrona istniejących drzew w okresie budowy drogi
11 |  | - zabezpieczenie istniejących drzew | szt. | 6
* | D.02.00.00 | ROBOTY ZIEMNE | ___ | ___
* | D.02.01.01 | Wykonanie wykopów
12 |  | - wykonanie wykopów | m3 | 450
* | D.02.03.01 | Wykonanie nasypów
13 |  | - wykonanie nasypów | m3 | 100
* | D.03.00.00 | ODWODNIENIE KORPUSU DROGOWEGO | ___ | ___
* | D.03.03.01A | Przelew awaryjny
14 |  | - rura drenarska PVC średnicy 200mm | mb | 5
15 |  | - montaż studni betonowej DN400 z osadnikiem i kratą wlotową na fundamencie betonowym | kpl. | 1
16 |  | - wylot drenarski wg KPED 01.20 | kpl. | 5
17 |  | - przepust z rury PVC karbowanej o średnicy 600mm wraz z wylotami (4 kpl.) | mb | 1
* | D.04.00.00 | PODBUDOWY | ___ | ___
* | D.04.04.02 | Podbudowa z kruszywa łamanego stabilizowanego mechanicznie
18 |  | - mieszanka niezwiązana C90/3 o gr. 10 cm | m2 | 800
19 |  | - mieszanka niezwiązana C90/3 o gr. 20 cm |  | 570
* | D.04.05.01 | Warstwa odsączająca z piasku
20 |  | - Warstwa odsączająca z piasku o współczynniku wodoprzepuszczalności k>8 m/dobę – 15 cm | m2 | 850
21 |  | - Warstwa odsączająca z piasku o współczynniku wodoprzepuszczalności k>8 m/dobę – 20 cm | m2 | 620
* | D.05.00.00 | NAWIERZCHNIE | ___ | ___
* | D.05.03.05A | Nawierzchnia z kostki betonowej
22 |  | - Kostka brukowa betonowa – 8,0 cm na podsypce cementowo – piaskowej 1:4 – 4,0 cm | m2 | 1320
* | D.06.00.00 | ROBOTY WYKOŃCZENIOWE | ___ | ___
* | D.06.01.01 | Umocnienie powierzchniowe skarp, rowów i ścieków
23 |  | - umocnienie skarp oraz trawników przez humusowanie i obsianie trawą gr. 10 cm (do granic pasa drogowego) | m2 | 150
24 |  | -umocnienie skarp płytami ażurowymi wraz z humusowaniem i obsianiem trawą gr. 10 cm | m2 | 75
* | D.06.03.01 | Pobocza
25 |  | - wykonanie poboczy średniej szer. 40 cm z gruntu rodzimego | m2 | 120
* | D.06.04.02 | Rowy drogowe
26 |  | - odtworzenie rowów drogowych | mb | 50
* | D.07.00.00 | URZĄDZENIA BEZPIECZEŃSTWA RUCHU | ___ | ___
* | D.07.01.01 | Oznakowanie poziome
27 |  | - oznakowanie poziome | m2 | 40
* | D.07.02.01 | Oznakowanie pionowe oraz urządzenia bezpieczeństwa ruchu
28 |  | - ustawienie znaków drogowych wraz z konstrukcją wsporczą | szt. | 6
* | D.07.06.02 | Urządzenia zabezpieczające ruch pieszych
29 |  | - ustawienie ogrodzeń U-12a | mb | 50
* | D.08.00.00 | ELEMENTY ULIC | ___ | ___
* | D.08.01.01 | Krawężniki betonowe
30 |  | - ustawienie krawężników betonowych 20x30x100 cm na ławie betonowej z oporem | mb | 380
31 |  | - ustawienie krawężników betonowych najazdowych 20x22x100 cm na ławie betonowej | mb | 170
* | D.08.03.01 | Betonowe obrzeże chodnikowe
32 |  | - ustawienie obrzeży betonowych 30x8x100 cm z oporem na podsypce cementowo-piaskowej gr. 5 cm | mb | 390
* | D.10.00.00 | INNE ROBOTY | ___ | ___
* | D.10.01.01 | Prace Teletechniczne
33 |  | - rozłożenie rur ochronnych dwudzielnych typu "AROT" fi 110 | mb | 130
34 |  | - rurociąg kablowy HDPE fi 40 | mb | 230
* | D.10.01.01 | Mury oporowe prefabrykowane
35 |  | - wykonanie murku oporowego typu L | m2 | 90