## Audo - wideo
L.p. | Nazwa produktu | Minimalne wymagania Zamawiajacego | Ilość | Cena brutto jednostkowa | Cena brutto za całość
1 | Mikroport | Nie wymagający podłączenia kablowego do kamerySystem audio Inne 1 x wyjście audio (stereo mini-jack), 4 przełączalne kanały, w celu eliminacji zakłóceń, Częstotliwość pracy 203-216 MHz, Czułość nadajnik - 6 mV, Pasmo VHF, System odbioru - superheterodyna FM | 3
2 | Miktofon kierunkowy | profesjonalny mikrofon typu shotgun pasmo przenoszenia: 30Hz-16kHz charakterystyka superkardioidalna czułość: -33 dBV/Pa (22.4 mV/Pa) impedancja: 200Ω (1kΩ minimum load) maks. SPL: 130dB (THD 1% @ 1kHz) stosunek sygnał-szum: 76dB dynamika: 112 dB waga: max 250 g | 2
3 | Cyfrowy aparat fotograficzny | Rozdzielczość matrycy min. 20 MP Wbudowana lampa błyskowa Interfejs: USB, wskazane Wi-Fi, Bluetooth, Stabilizacja optyczna obiektywu. W przypadku gdy łącznie zostaną spełnione wymagania techniczne obu pozycji, aparat fotograficzny oraz kamera cyfrowa mogą być w jednym urządzeniu. Przetwornik obrazu Rozmiar matrycy 22.3 x 14.9 mm Rozdzielczość efektywna [mln. punktów] 24.1 Rodzaj matrycy CMOS Procesor obrazu DIGIC VIII Rozdzielczość przetwornika [mln. punktów] 25.8 Obiektyw Ogniskowa obiektywu [mm] 18 - 150 Jasność obiektywu f/3.5 - 6.3 Obiektyw w zestawie Tak | 3
4 | Gimbal | • Stabilizator ręczny • Udźwig ok 240 g • Typ stabilizatora elektroniczny • Waga ok 270 g • Trzy tryby stabilizacji • Stabilizacja 3-osiowa • Zakres obrotu poszczególnych osi – 330° • Konstrukcja z tworzywa ABS • Poziom i pion - nagrywanie filmów nie tylko w pozycji horyzontalnej, ale także w układzie pionowym. | 1
5 | Kamera | rozdzielczość 4K FullHD, stabilizacja obrazu, zoom optyczny 20x lub więcej | 1
6 | Statyw | Statyw do aparatu i kamery., z regulowaną wysokością, waga maks. 2 kg, wysokość maks. 143 cm, torba w zestawie, głowica kulowa, obrót w panoramie 360 stopni. | 1
SUMA