## Kosztorys upr. UPZP
LP | Nr spec. | Opis | Jednostka | Ilość | Cena | Wartość
1 |  | CPV - 45112000-5 Roboty ziemne dla przyłączy wodociągowych
1 | D-03.02.01. | Roboty ziemne zmechanizowane ( w 70% ze względu na uzbrojenie terenu ) - wykop dla przyłączy wodociągowych | m3 | 49.722
2 | D-03.02.01. | Roboty ziemne wykonywane ręcznie ( w 30% ze względu na uzbrojenie terenu ) - wykop j.w. | m3 | 21.309
3 | D-03.02.01. | Pełne umocnienie pionowych ścian wykopów liniowych balami drewnianymi w gruntach suchych wraz z rozbiórką, szerokość wykopu do 1.0·m i głębokość do 3.0·m, kategoria gruntu III-IV | m2 | 157.847
4 | D-03.02.01. | Zasypanie wykopów fundamentowych podłużnych, punktowych, rowów, wykopów obiektowych, spycharki, grubość w stanie luźnym 30·cm, kategoria gruntu III-IV - wypór ( zasypanie z zagęszczeniem wykopów j.w. ) | m3 | 53.064
5 | D-03.02.01. | Wywóz samochodami skrzyniowymi, ziemia, dodatek za każdy następny 1·km - RMS x 9 ze względu na dalsze 9 km odległości | m3 | 17.967
6 | D-03.02.01. | KI - Koszty utylizacji gruntu z wykopu na wysypisku - przyjęto 17,967 x 1,30 = 23,36 tony gruntu do utylizacji na wysypisku śmieci | t | 23.36
2 |  | CPV - 45331300-3 Przyłącza wodociągowe
7 | D-03.02.01. | Podłoże z materiałów sypkich, grubości 15·cm dla kanałów kanalizacji sanitarnej i deszczowej | m2 | 54.117
8 | D-03.02.01. | Montaż rurociągów z rur polietylenowych (PE, PEHD), Fi·32·mm | m | 60.13
9 | D-03.02.01. | Podłoża pod kanały i obiekty z materiałów sypkich, grubość 10·cm - obsypka grubości 33,2 cm dla wodociągu PE 32 mm ( RMS x 3,32 ze względu na zwiększoną grubość warstwy obsypki ) | m3 | 17.919
10 | D-03.02.01. | Zagęszczanie nasypów, ubijakiem mechanicznym, grunt spoisty kategorii III - zagęszczenie piasku j.w. | m3 | 26.037
11 | D-03.02.01. | Ukop piasku dla podsypki i obsypki kanalizacji deszczowej | m3 | 26.037
12 | D-03.02.01. | Transport piasku z miejsca ukopu na dalsze 4,0 km odległości | m3 | 26.037
13 | D-03.02.01. | Dostawa i montaż nawiertki NWZ do rur miękkich 90/40 | kpl | 11
14 | D-03.02.01. | Dostawa i montaż zaślepki PE DN32 | kpl | 11
15 | D-03.02.01. | Dostawa i montaż redukcji PE DN40/32 | kpl | 11
16 | D-03.02.01. | Dostawa i montaż łuku 45 stopni PE DN32 | kpl | 8
17 | D-03.02.01. | Dostawa i montaż rury ochronnej PE DN90 | m | 28
18 | D-03.02.01. | Dezynfekcja rurociągów przyłączy wodociągowych PE DN32 | szt | 1
19 | D-03.02.01. | Jednokrotne płukanie przyłączy wodociągowych PE DN32 | szt | 1
20 | D-03.02.01. | Próba wodna szczelności przyłączy wodociągowych PE DN32 | próba | 1
21 | D-03.02.01. | Montaż i demontaż konstrukcji podwieszeń kabli energetycznych i telekomunikacyjnych, typ lekki, montaż: rozpiętość 6,0·m | kpl | 6
22 | D-03.02.01. | Montaż i demontaż konstrukcji podwieszeń kabli energetycznych i telekomunikacyjnych, typ lekki, demontaż: rozpiętość 6,0·m | kpl | 6
23 | D-03.02.01. | Montaż i demontaż konstrukcji podwieszeń rurociągów i kanałów, montaż: rozpiętość 6,0·m | kpl | 2
24 | D-03.02.01. | Montaż i demontaż konstrukcji podwieszeń rurociągów i kanałów, demontaż: rozpiętość 6,0·m | kpl | 2
3 |  | CPV - 45112000-5 Roboty ziemne dla przyłączy kanalizacji sanitarnej
25 | D-03.02.01. | Roboty ziemne zmechanizowane ( w 70% ze względu na uzbrojenie terenu ) - wykop dla przyłączy kanalizacji sanitarnej | m3 | 56.551
26 | D-03.02.01. | Roboty ziemne wykonywane ręcznie ( w 30% ze względu na uzbrojenie terenu ) - wykop j.w. | m3 | 24.236
27 | D-03.02.01. | Pełne umocnienie pionowych ścian wykopów liniowych balami drewnianymi w gruntach suchych wraz z rozbiórką, szerokość wykopu do 1.0·m i głębokość do 3.0·m, kategoria gruntu III-IV | m2 | 155.699
28 | D-03.02.01. | Zasypanie wykopów fundamentowych podłużnych, punktowych, rowów, wykopów obiektowych, spycharki, grubość w stanie luźnym 30·cm, kategoria gruntu III-IV - wypór ( zasypanie z zagęszczeniem wykopów j.w. ) | m3 | 62.244
29 | D-03.02.01. | Wywóz samochodami skrzyniowymi, ziemia, dodatek za każdy następny 1·km - RMS x 9 ze względu na dalsze 9 km odległości | m3 | 18.543
30 | D-03.02.01. | KI - Koszty utylizacji gruntu z wykopu na wysypisku - przyjęto 18,543 x 1,30 = 24,11 tony gruntu do utylizacji na wysypisku śmieci | t | 24.11
4 |  | CPV - 45331300-3 Przyłącza kanalizacji sanitarnej
31 | D-03.02.01. | Podłoże z materiałów sypkich, grubości 15·cm dla kanałów kanalizacji sanitarnej i deszczowej | m2 | 35.064
32 | D-03.02.01. | Kanały z rur typu PVC łączone na wcisk, Fi·160·mm | m | 38.96
33 | D-03.02.01. | Podłoża pod kanały i obiekty z materiałów sypkich, grubość 10·cm - obsypka grubości 46 cm dla kanalizacji sanitarnej PVC 160 mm ( RMS x 4,60 ze względu na zwiększoną grubość warstwy obsypki ) | m3 | 13.401
34 | D-03.02.01. | Zagęszczanie nasypów, ubijakiem mechanicznym, grunt spoisty kategorii III - zagęszczenie piasku j.w. | m3 | 20.607
35 | D-03.02.01. | Ukop piasku dla podsypki i obsypki kanalizacji deszczowej | m3 | 20.607
36 | D-03.02.01. | Transport piasku z miejsca ukopu na dalsze 4,0 km odległości | m3 | 20.607
37 | D-03.02.01. | Dostawa i montaż studni inspekcyjnej DN600 z włazem typu ciężkiego kl. D400 jako kpl | kpl | 5
38 | D-03.02.01. | Dostawa i montaż zaślepki do rur PVC DN160 | szt | 8
39 | D-03.02.01. | Obsypanie fragmentu przyłączy warstwą grubości 20 cm z keramzytu jako ocieplenie rurociągu | m3 | 1.946
40 | D-03.02.01. | Zagęszczanie nasypów, ubijakiem mechanicznym, grunt spoisty kategorii III - zagęszczenie mechaniczne warstwy keramzytu j.w. | m3 | 1.946
41 | D-03.02.01. | Montaż i demontaż konstrukcji podwieszeń kabli energetycznych i telekomunikacyjnych, typ lekki, montaż: rozpiętość 6,0·m | kpl | 5
42 | D-03.02.01. | Montaż i demontaż konstrukcji podwieszeń kabli energetycznych i telekomunikacyjnych, typ lekki, demontaż: rozpiętość 6,0·m | kpl | 5
43 | D-03.02.01. | Montaż i demontaż konstrukcji podwieszeń rurociągów i kanałów, montaż: rozpiętość 6,0·m | kpl | 2
44 | D-03.02.01. | Montaż i demontaż konstrukcji podwieszeń rurociągów i kanałów, demontaż: rozpiętość 6,0·m | kpl | 2
5 |  | CPV - 45331300-3 Regulacja istniejących sieci
45 | D-03.02.01. | Regulacja pionowa studzienek dla urządzeń podziemnych, włazy kanałowe ( wymiana płyt stropowych górnych z otworem na właz, pierścieni odciążających i włazów ulicznych typu ciążkiego ) | szt | 23