## Przedmiar - etap II
PRZEDMIAR ROBÓT
Budowa dróg gminnych ul. Polna, ul. Leśna w Katąch Rybackich oraz drogi w Kobylej Kępie wraz z budową i przebudową infrastruktury technicznej - etap IIA 0+000 - 0+118
Lp. | Podstawa | Opis i wyliczenia | j.m. | Poszcz | Razem
1 |  | ROBOTY PRZYGOTOWAWCZE
1 | 01.01.01 | Roboty pomiarowe | km |  | 0.118
|  | 0.118 |  | 0.118
2 | 01.02.04 | Rozebranie słupków do znaków drogowych z rur stalowych o śr.70 mm z wywozem matariału poza teren budowy | szt. |  | 1
|  | 1 |  | 1
3 | 01.02.04 | Rozebranie znaków drogowych z wywozem matariału poza teren budowy | szt. |  | 0
|  | 1 |  | 1
4 | 01.02.04 | Rozebranie ogrodzenia z siatki na słupkach stalowych obetonowanych z wywozem poza teren budowy (0,72 Mg) | m2 |  | 0
|  | 0 |  | 0
5 | 01.012.04 | Rozbieranie płyt drogowych 3,0x1,25x0,15 m z wywozem materiału poza teren budowy (16,2 Mg) | m2 |  | 0
|  | 0 |  | 0
6 | 01.02.04 | Frezowanie nawierzchni bitumicznej o gr. 12 cm z wywozem materiału z rozbiórki poza teren budowy (6,16 Mg) | m2 |  | 20.95
|  | 20.95 |  | 20.95
7 | 01.02.04 | Frezowanie nawierzchni bitumicznej o gr. 5 cm z wywozem materiału z rozbiórki poza teren budow (1,03 Mg) | m2 |  | 0
|  | 0 |  | 0
2 |  | ROBOTY ZIEMNE
8 | 02.01.01 | Wykopy w gruncie kat. II z transportem urobku poza teren budowy | m3 |  | 884.27
|  | 884.27 |  | 884.27
9 | 02.01.01 | Wykopy w grucie kat. II z przerzutem ziemi w nasyp | m3 |  | 16.97
|  | 16.97 |  | 16.97
10 | 02.03.01 | Formowanie i zagęszczanie nasypów - grunt kat. II | m3 |  | 16.97
|  | 16.97 |  | 16.97
11 | 02.03.01 | Zasypywanie wykopów gruntem kat. II z dokopu dostarczonym środkami transportu samochodowego | m3 |  | 81.32
|  | 81.32 |  | 81.32
12 | 02.03.01 | Zagęszczanie gruntu kat. II | m3 |  | 81.32
|  | 81.32 |  | 81.32
13 | 06.01.01 | Obsianie skarp trawą | m2 |  | 236
|  | 236 |  | 236
3 |  | PODBUDOWA, NAWIERZCHNIA
14 | 02.03.01c | Ułożenie geosiatki | m2 |  | 2270.28
|  | 2270.28 |  | 2270.28
15 | 04.02.01 | Ułożenie warstwy piasku grub. 25 cm | m2 |  | 1087.94
|  | 1087.94 |  | 1087.94
16 | 04.04.02 | Podbudowa z kruszywa łamanego stab. mechanicznie - warstwa grub.po zagęszcz. 20 cm | m2 |  | 708
|  | 708 |  | 708
17 | 04.03.01 | Oczyszczenie i skropienie podbudowy emulsją asfaltową w ilosci 0,7 kg pozostałego asfaltu. | m2 |  | 708
|  | 708 |  | 708
18 | 05.03.05 | Wykonanie warstwy wiążącej grub. 7 cm z asfaltobetonu 0/20, KR 1-2, standard I | m2 |  | 708
|  | 708 |  | 708
19 | 04.03.01 | Oczyszczenie i skropienie podbudowy emulsją asfaltową w ilosci 0,5 kg pozostałego asfaltu. | m2 |  | 708
|  | 708 |  | 708
20 | 05.03.05 | Wykonanie warstwy ścieralnej grub. 5 cm z asfaltobetonu 0/16, ruch KR 1-2, standard I | m2 |  | 708
|  | 708 |  | 708
4 |  | URZĄDZENIA BEZPIECZEŃSTWA RUCHU
21 | 07.02.01 | Słupki do znaków drogowych z rur stalowych o śr. 70 mm | szt. |  | 2
|  | 2 |  | 2
22 | 07.02.01 | Przymocowanie tablic znaków drogowych o pow. do 0.3 m2 | szt. |  | 4
|  | 4 |  | 4
5 |  | ELEMENTY ULIC
23 | 08.01.01 | Wykonanie ławy betonowej z betonu B-15 pod krawężniki | m3 |  | 12.31
|  | 12.31 |  | 12.31
24 | 08.01.01 | Ustawienie krawężników betonowych o wym. 15x30x100 cm | m |  | 220.11
|  | 220.11 |  | 220.11
25 | 04.05.01 | Wykonanie podbudowy pod chodnik z chudego betonu, warstwa grub. po zagęszczeniu 10 cm | m2 |  | 303.04
|  | 303.04 |  | 303.04
26 | 08.02.02 | Ułożenie kostki brukowej betonowej szarej grub. 8 cm na podsypce cementowo-piaskowej grub. 5 cm | m2 |  | 320.74
|  | 320.74 |  | 320.74
27 | 08.03.01 | Ustawienie obrzeży betonowych 6x20 cm na ławie żwirowej grub. 3 cm | m |  | 94.23
|  | 94.23 |  | 94.23
6 |  | ZJAZDY
28 | 02.01.01 | Wykopy w gruncie kat. II z transportem urobku poza teren budowy | m3 |  | 54.45
|  | 54.45 |  | 54.45
29 | 02.01.01 | Wykopy wykonywane na odkład w gruncie kat.II | m3 |  | 4
|  | 4 |  | 4
30 | 02.03.01 | Wykonanie nasypów z ziemi leżącej na odkładzie, grunt kat. II | m3 |  | 4
|  | 4 |  | 4
31 | 02.03.01 | Formowanie i zagęszczanie nasypu | m3 |  | 4
|  | 4 |  | 4
32 | 02.03.01 | Wymiana gruntu - wykopy w gruncie kat. II z transportem urobku poza teren budowy | m3 |  | 0
|  | 81.12 |  | 81.12
33 | 02.03.01 | Wymianan gruntu - zasypywanie wykopów gruntem kat. II z dokopu dostarczonym środkami transportu samochodowego | m3 |  | 0
|  | 0 |  | 0
34 | 02.03.01c | Ułożenie geosiatki | m2 |  | 209.49
|  | 209.49 |  | 209.49
35 | 04.02.01 | Ułożenie warstwy piasku (materac) grub. 25 cm | m2 |  | 95.22
|  | 95.22 |  | 95
36 | 04.04.02 | Podbudowa z kruszywa łamanego stab. mechanicznie - warstwa grub.po zagęszcz. 20 cm | m2 |  | 80.14
|  | 80.14 |  | 80
37 | 08.02.02 | Ułożenie kostki brukowej betonowej grub. 8 cm czerwonej na podsypce cementowo-piaskowej grub. 5 cm | m2 |  | 80.14
|  | 80.14 |  | 80.14
38 | 08.01.01 | Wykonanie ławy betonowej z betonu B-15 pod krawężnik | m3 |  | 2.48
|  | 2.48 |  | 2.48
39 | 08.01.01 | Ustawienie krawężników betonowych o wym. 12x25x100 cm | m |  | 55.87
|  | 55.87 |  | 55.87