## Kosztorys ofertowy
KOSZTORYS OFERTOWY
na przebudowę drogi wewnętrznej Gminy Wieliczki w m. Niedźwiedzkie od km 0+000 do km 0+879,0 na działce nr 203 w obrębie Niedźwiedzkie
Lp. | Numer Specyfikacji Technicznej | Wyszczególnienie elementów rozliczeniowych i wyliczenie ilości | Jednostka |  | Cena jedn. zł *) | Wartość zł*)
|  |  | Nazwa | Ilość
| 01.00.00. | ROBOTY PRZYGOTOWAWCZE
| 01.01.01. | ODTWORZENIE TRASY I PUNKTÓW WYSOKOŚCIOWYCH
1 |  | Wyznaczenie i odtworzenie trasy i punktów wysokościowych | km | 0.879
| 02.00.00 | ROBOTY ZIEMNE
| 02.01.01 | WYKONANIE WYKOPÓW W GRUNTACH NIESKALISTYCH
2 |  | Wykopy w gruntach nieskalistych z przemieszczeniem gruntu w nasypy | m3 | 58.94
| 02.03.01 | WYKONANIE NASYPÓW
|  | Nasypy z gruntu pozyskanego z wykopów | m3 | 58.94
3 |  | Nasypy z gruntu kat. II z dokopu wraz z kosztami pozyskania gruntu- uzupełnienie poboczy | m3 | 285.16
| 04.00.00 | PODBUDOWY
| 04.01.01 | PROFILOWANIE I ZAGĘSZCZANIE PODŁOŻA
4 |  | Profilowanie i zagęszczanie istniejącej nawierzchni żwirowej pod warstwę wyrównawczą z kruszywa na szer. 3,3m | m2 | 2978
5 |  | Ułożenie drenu d100mm z rur perforowanych poprzecznie pod koroną drogi | m | 32
| 04.03.01 | OCZYSZCZANIE I SKROPIENIE EMULSJĄ WARSTW KONSTRUKCYJNYCH
6 |  | Skropienie warstwy wiążącej emulsją asfaltową szybkorozpadową pod warstwę ścieralną | m2 | 2714.3
| 04.04.01 | PODBUDOWA Z KRUSZYWA NATURALNEGO
7 |  | Wyrównanie lokalnie istniejącej nawierzchni żwirowej mieszanką kruszywa naturalnego 0/31,5 z udziałem 40% łamanego grubości wyrównania średnio 7cm | m3 | 199.96
| 05.00.00 | NAWIERZCHNIA
| 05.03.05 | WARSTWA WIĄŻĄCA I ŚCIERALNA Z BETONU ASFALTOWEGO DLA RUCHU KR1
8 |  | Warstwa wiążąca z betonu asfaltowego AC 11W50/70 gr. 4cm | m2 | 2819.78
9 |  | Warstwa ścieralna z betonu asfaltowego AC 11S50/70 gr. 4cm | m2 | 2714.3
RAZEM
PODATEK VAT 23%
BRUTTO RAZEM
Słownie:
sporządził: