## DROGI
KOSZTORYS OFERTOWY
Lp. | Numer SST | Wyszczególnienie elementów rozliczeniowych i wyliczenie ilości | Jednostka |  | Cena jedn. zł *) | Wartość zł*)
|  |  | Nazwa | Ilość
1 | 2 | 3 | 4 | 5 | 6 | 7
| 01.00.00. | ROBOTY PRZYGOTOWAWCZE
| 01.01.01. | ODTWORZENIE TRASY I PUNKTÓW WYSOKOŚCIOWYCH
1 |  | Wyznaczenie i odtworzenie trasy i punktów wysokościowych | km | 0.148
| 02.00.00 | ROBOTY ZIEMNE
| 02.01.01 | WYKONANIE WYKOPÓW W GRUNTACH NIESKALISTYCH
2 |  | Wykopy w gruntach nieskalistych z wbudowaniem w nasypy | m3 | 32.4
| 02.03.01 | WYKONANIE NASYPÓW
3 |  | Nasypy z gruntu z wykopów z formowaniem i zagęszczaniem | m3 | 32.4
4 |  | Nasypy z gruntu kat. II z dokopu z formowaniem i zagęszczaniem i kosztami pozyskania | m3 | 98.9
| 04.00.00 | PODBUDOWY
| 04.01.01. | KORYTO Z PROFILOWANIEM I ZAGĘSZCZANIEM PODŁOŻA
5 |  | Koryta i zagęszczanie podłoża pod warstwy konstrukcyjne zjazdów | m2 | 53.7
| 04.04.02 | PODBUDOWA Z KRUSZYWA ŁAMANEGO STABILIZOWANEGO MECHANICZNIE
6 |  | Podbudowa z 50% mieszanki kruszywa łamanego 0/31,5mm gr. 15cm | m2 | 791.7
| 04.03.01 | OCZYSZCZENIE I SKROPIENIE WARSTW KONSTRUKCYJNYCH
7 |  | Skropienie warstwy wiążącej emulsją asfaltową w ilości 0,3kg/m2 | m2 | 537.7
| 05.00.00 | NAWIERZCHNIA
| 05.03.05a | NAWIERZCHNIA Z BETONU ASFALTOWEGO
8 |  | Warstwa scieralna z mieszanki mineralno asfaltowej AC11S 50/70 grubości 4cm | m2 | 537.7
9 |  | Warstwa wiążąca z mieszanki mineralno asfaltowej AC11 W50/70 grubości 4cm | m2 | 555.46
| 06.00.00 | ROBOTY WYKOŃCZENIOWE
| D.06.01.01. | UMOCNIENIE SKARP ROWÓW I SCIEKÓW
10 |  | Humusowanie skarp nasypów warstwą humusu gr. 10cm z obsianiem nasionami traw | m2 | 183
11 |  | Uzupełnienie poboczy warstwą mieszanki 50% kruszywa łamanego 0/31,5mm gr.8cm | m2 | 222
WARTOŚĆ NETTO OGÓŁEM
PODATEK VAT ( 23%)
WARTOŚĆ BRUTTO OGÓŁEM