## DROGI
KOSZTORYS OFERTOWY
Lp. | Numer SST | Wyszczególnienie elementów rozliczeniowych i wyliczenie ilości | Jednostka |  | Cena jedn. zł *) | Wartość zł*)
|  |  | Nazwa | Ilość
1 | 2 | 3 | 4 | 5 | 6 | 7
| 01.00.00. | ROBOTY PRZYGOTOWAWCZE
| 01.01.01. | ODTWORZENIE TRASY I PUNKTÓW WYSOKOŚCIOWYCH
1 |  | Wyznaczenie i odtworzenie trasy i punktów wysokościowych | km | 0.295
| 01.02.01. | USUNIĘCIE DRZEW I KRZAKÓW
2 |  | Ścinanie drzew z karczowaniem pni średnicy 26-35cm wraz z utylizacją karczy | szt | 2
3 |  | Ścinanie drzew z karczowaniem pni średnicy 46-55cm wraz z utylizacją karczy | szt | 1
| 01.02.02. | ZDJECIE WARSTWY HUMUSU
4 |  | Zdjecie warstwy humusu gr. 20cm z odwiezieniem na odkład | m2 | 950
| 02.00.00 | ROBOTY ZIEMNE
| 02.01.01 | WYKONANIE WYKOPÓW W GRUNTACH NIESKALISTYCH
5 |  | Wykopy w gruntach nieskalistych wraz z przewiezieniem gruntu na odkład | m3 | 194.7
| 02.03.01 | WYKONANIE NASYPÓW
6 |  | Nasypy z gruntu kat. II z dokopu z formowaniem i zagęszczaniem i kosztami pozyskania | m3 | 241
| 04.00.00 | PODBUDOWY
| 04.01.01. | KORYTO Z PROFILOWANIEM I ZAGĘSZCZANIEM PODŁOŻA
7 |  | Profilowanie i zagęszczanie podłoża pod warstwy konstrukcyjne | m2 | 1180
| 04.02.01. | WARSTWA ODCINAJACA
8 |  | Warstwa odcinająca grubości 15cm z piasku | m2 | 980
| 04.04.02 | PODBUDOWA Z KRUSZYWA ŁAMANEGO STABILIZOWANEGO MECHANICZNIE
9 |  | Podbudowa z 50% mieszanki kruszywa łamanego 0/31,5mm gr. 20cm jezdnia zasadnicza | m2 | 1040.1
10 |  | Wyrównanie istniejącej podbudowy mieszanką 50% kruszywa łamanego 0/31,5mm . | m3 | 29.09
| 04.03.01 | OCZYSZCZENIE I SKROPIENIE WARSTW KONSTRUKCYJNYCH
11 |  | Skropienie warstwy wiążącej emulsją asfaltową w ilości 0,3kg/m2 | m2 | 1032.5
| 05.00.00 | NAWIERZCHNIA
| 05.03.05a | NAWIERZCHNIA Z BETONU ASFALTOWEGO
12 |  | Warstwa scieralna z mieszanki mineralno asfaltowej AC11S 50/70 grubości 4cm | m2 | 1032.5
13 |  | Warstwa wiążąca z mieszanki mineralno asfaltowej AC11 W50/70 grubości 4cm | m2 | 1067.9
| 06.00.00 | ROBOTY WYKOŃCZENIOWE
| D.06.01.01. | UMOCNIENIE SKARP ROWÓW I SCIEKÓW
14 |  | Humusowanie skarp nasypów warstwą humusu gr. 5cm z obsianiem nasionami traw | m2 | 201
15 |  | Uzupełnienie poboczy warstwą mieszanki 50% kruszywa łamanego 0/31,5mm gr.8cm | m2 | 737.5
WARTOŚĆ NETTO OGÓŁEM
PODATEK VAT ( 23%)
WARTOŚĆ BRUTTO OGÓŁEM