## Kosztorys
PRZEDMIAR ROBÓT
Przebudowa drogi gminnej w miejscowości Ościsłowo
Poz | Symbol | Nazwa | Jedn | Ilość | R j. | M j. | T j. | S j. | K j. | Z j. | Cena j. (sykal) | Wartość (sykal)
CPV-45233140-2
DZIAŁ 1 |  | ROBOTY PRZYGOTOWAWCZE
1 | N001-01-11-01-00 | Roboty pomiarowe przy liniowych robotach ziemnych- trasa dróg w terenie równinnym | km | 0.432 | 0.81 | 0.02 | 0 | 0.08 | 0.58 | 0.18 | 1.67 | 2529.22
2 | Kalkulacja własna | Wykonanie inwentaryzacji powykonawczej | kpl | 1 | 1656 | 0 | 0 | 0 | 1073.09 | 327.49
DZIAŁ 2 |  | PODBUDOWA
3 | N006-01-01-01-01 | Mechaniczne wykonanie koryta głęb 10 cm z przemieszczeniem i wbudowaniem urobku w obrębie budowy-wyrównanie zaniżeń oraz pobocza | m2 | 1857.6 | 0.09 | 0 | 0 | 0.29 | 0.25 | 0.08
4 | N006-01-13-01-00 | Wykonanie podbudowy z tłucznia kamiennego 0-63mm, w-wa dolna gr. 12cm po zagęszczeniu | m2 | 1857.6 | 0.38 | 19.34 | 0 | 3.09 | 2.25 | 0.69 | 25.75 | 168276.25
5 | N006-01-13-04-00 | Wykonanie podbudowy z tłucznia kamiennego 0-31,5mm w-wa górna grub 8 cm po zagęszczeniu | m2 | 1857.6 | 0.35 | 10.64 | 0 | 2.11 | 1.59 | 0.49 | 15.18 | 99201.3
DZIAŁ 3 |  | NAWIERZCHNIA
6 | N006-10-05-07-00 | Skropienie podbudowy tłuczniowej emulsją asfaltową w ilości 0,8kg/m2 | m2 | 1728 | 4010 | 3.6
7 | N006-03-09-02-00 | Ułozenie nawierzchni z betonu asfaltowego w-warstwa ścieralna KR-1 grubość warstwy 5cm po zagęszczeniu | m2 | 1728 | 0.57 | 18.25 | 0 | 4.4 | 3.22 | 0.98 | 27.42 | 166741.02
DZIAŁ 4 |  | POBOCZA
8 | N001-03-11-03-00 | Ręczne formowanie nasypów z ziemi z odkładu - wykonanie poboczy | m3 | 129.6 | 2.32 | 0 | 0 | 0 | 1.5 | 0.44
DZIAŁ 5 |  | OZNAKOWANIE PIONOWE
9 | N006-07-02-01-00 | Pionowe znaki drogowe -słupki z rur stalowych Ø 60mm | szt | 3 | 10.84 | 121.36 | 0 | 0 | 7.02 | 2.14
10 | N006-07-02-04-00 | Pionowe znaki drogowe-znaki zakazu, nakazu, ostrzegawcze i informacyjne o powierzchni do 0,3 m2 | szt | 3 | 11.87 | 135.52 | 0 | 0 | 7.69 | 2.35