## Przedmiar robót1
|  |  | jedn. | Ilość
1 | K - 01.03 | - budowa rurociągów - na podsypce piaskowej z rur PCV-U SN12 śr. 160 mm, o połączeniach na kielich i uszczelkę, wykop wąskoprzestrzenny umocniony, zasypywanie wykopów z pełną wymianą gruntu, zagęszczeniem i odwodnieniem wykopów | m | 17
2 | G - 01.09 | - budowa rurociągów - na podsypce piaskowej z rur PEHD TS, PN10 śr.110 mm, o połączeniach zgrzewanych, wykop wąskoprzestrzenny umocniony, zasypywanie wykopów z pełną wymianą gruntu, zagęszczeniem i odwodnieniem wykopów | m | 57.5
3 | G - 01.09 | - budowa rurociągów - na podsypce piaskowej z rur PEHD, PN10 śr. 40 mm, o połączeniach za pomocą kształtek, wykop wąskoprzestrzenny umocniony, zasypywanie wykopów z pełną wymianą gruntu, zagęszczeniem i odwodnieniem wykopów | m | 25.5
4 | K - 01.03 | - montaż studzienek kanalizacyjnychfi 1000 mm, wraz z wykonaniem wykopu i jego zasypaniem | szt | 3
5 | K - 01.03 | - budowa zbiornika na ścieki 2 x 4,2 m3, wykop wąskoprzestrzenny umocniony, zasypywanie wykopów z pełną wymianą gruntu, zagęszczeniem i odwodnieniem wykopów | kpl | 1
6 | T- 01.04 | - budowa instalacji odpływowej wewnętrznej z rur PCV-U o połączeniach na kielich i uszczelkę, wraz z podłączeniem do przyborów | kpl | 1
7 | T- 01.04 | - budowa instalacji wody zimnej i ciepłej, w tym montaż 2 pojemnościowych podgrzewaczy wody, , wraz z podłączeniem do przyborów | kpl | 1
8 | G - 01.09 | - montaż armatury na wykonanym wodociągu: hydrantu p.poż z zasuwą, nawiertki z zasuwą do przyłączy wodociągowych wraz z wykonaniem bloków oporowych | kpl | 1
9 | T- 01.04 | - montaż przyborów toaletowych zgodnie z projektem, zlewozmywaki, umywalki, pisuary, muszle ustępowe,wraz z podejściami dopływowymi i odpływowymi w tym baterie i zawory odcinające, wentylatorów w pomieszczeniach wc sterowanych oświetleniem | kpl | 1
10 | G - 01.09 | -montaż pieca na ekogroszek wraz z osprzętem i automatyką oraz z urządzeniami do odprowadzenia spalin, | kpl | 1
11 | G - 01.09 | - wykonanie kpl. Instalacji c.o wraz montażem grzejników wg projektu | kpl | 1