## Sheet1
KOSZTORYS INWESTORSKI - Ślepy 200-11-001
| Budowa: | Przebudowa drogi gminnej Gogolina
| Obiekt: | Droga gminna Gogolina
| Rodzaj robót: | Roboty drogowe
| Lokalizacja: | Gmina Wilczyn
DZIAŁ | 1 | Roboty przygotowawcze | jedn. | ilość | cena jedn. | wartość /zł/
10 | N001-01-11-01-00 | Roboty pomiarowe przy liniowych robotach ziemnych- trasa dróg w terenie równinnym | km | 0.452
Razem:
DZIAŁ | 2 | Podbudowa
20 | N006-01-03-03-00 | Profilowanie i zagęszczenie podłoża pod warstwy konstrukcyjne 452mb x 3,3m | m2 | 1491.6
30 | N006-01-13-06-00 | Warstwa podbudowy z kruszywa łamanego (melafir, granit) w-wa grub 15 cm po zagęszczeniu | m2 | 1491.6
Razem:
DZIAŁ | 3 | Nawierzchnia
40 | N006-03-09-02-11 | Nawierzchnia z betonu asfaltowego dla ruchu KR 1-2, warstwa ścieralna grub 4 cm po zagęszczeniu | m2 | 1362
Razem:
DZIAŁ | 4 | Pobocza i roboty wykończeniowe
50 |  | Zakup żwiru na pobocza | m3 | 31.64
60 | N001-02-05-03-10 | Dowóz żwiru do miejsca wbudowania | m3 | 31.64
70 | N001-03-11-01-00 | Ręczne formowanie nasypów z ziemi dostarczonej wywrotką- wykonanie poboczy [(452mb x0,5m)*2]*0,07m | m3 | 31.64
80 | 510-03-03-02-00 | Układanie rur ochronnych typu AROT | mb | 4
Razem:
DZIAŁ | 5 | Oznakowanie
90 | N006-07-02-01-00 | Słupek do znaku drogowego z rur stalowych fi 60 | szt | 3
100 | N006-07-02-04-00 | Znak drogowy o powierzchni do 0,3 m2 | szt | 3
110 | kalkulacja własna | Wykonanie inwentaryzacji powykonawczej | kpl | 1
Razem:
OGÓŁEM KOSZTORYS 200-11-001: