## Sheet1
KOSZTORYS INWESTORSKI - ślepy- 200-12-001
| Budowa: | Przebudowa drogi gminnej w miejscowości Kopydłowo
| Obiekt: | Droga gminna w miejscowości Kopydłowo
| Rodzaj robót: | Roboty drogowe
| Lokalizacja: | Gmina Wilczyn
DZIAŁ | 1 | Roboty przygotowawcze | jedn. | ilość | cena jedn. | wartość
10 | N001-01-11-01-00 | Roboty pomiarowe przy liniowych robotach ziemnych- trasa dróg w terenie równinnym | km | 0.484
20 | N001-01-02-06-00 | Mechaniczne karczowanie krzaków rzadkich od 10-30% powierzchni | HA | 0.003
Razem:
DZIAŁ | 2 | Roboty ziemne
30 | N006-01-01-01-00 | Mechaniczne wykonanie koryta głęb 10 cm z przemieszczeniem urobku w obrębie budowy 483,5x4,3 | m2 | 2079.05
40 | N001-02-05-03-10 | Załadunek i wywóz nadmiaru urobku na odl. 1km | m2 | 159.56
Razem:
DZIAŁ | 3 | Podbudowa
50 | N006-01-03-03-00 | Profilowanie i zagęszczenie podłoża pod warstwy konstrukcyjne 483,5m x 5m | m2 | 2079.05
60 | N006-01-13-06-00 | Warstwa podbudowy z kruszywa łamanego (melafir, granit,bazalt) w-wa grub 18 cm po zagęszczeniu | m2 | 2079.05
Razem:
DZIAŁ | 4 | Nawierzchnia
70 | N006-03-09-02-11 | Nawierzchnia z betonu asfaltowego dla ruchu KR 1-2, warstwa ścieralna grub 4 cm po zagęszczeniu | m2 | 1957
Razem:
DZIAŁ | 5 | Pobocza
80 | N001-03-11-03-00 | Wykonanie poboczy z gruntu rodzimego | m2 | 48.35
90 | N001-05-03-05-00 | Plantowanie skarp i korony nasypów- pobocza | m2 | 483.5
Razem:
DZIAŁ | 6 | Przepust
100 | 218-05-01-01-00 | Ława żwirowa pod przepust | m2 | 5.6
110 | N004-13-08-07-00 | Analogia Wykonanie przepustu pod drogą z rur PCV śr.500mm | mb | 8
120 | N006-05-02-02-00 | Analogia Wykonanie ścianek czołowych z betonowj kostki brukowej na podbudowie betonowej z betonu B-15 dla przepustu śr.500mm | m2 | 6
Razem:
DZIAŁ | 7 | Roboty wykończeniowe
130 | kalkulacja własna | Montaż rury osłonowej dwudzielnej typu AROT | mb | 10
140 | N006-13-02-02-00 | Oczyszczenie rowu z namułu grub 20 cm z wyprof dna i skarp | mb | 160
Razem:
DZIAŁ | 8 | Oznakowanie
150 | N006-07-02-01-00 | Słupek do znaku drogowego z rur stalowych fi 60 | szt | 6
160 | N006-07-02-04-00 | Znak drogowy o powierzchni do 0,3 m2 | szt | 8
170 | kalkulacja własna | Wykonanie inwentaryzacji powykonawczej | kpl | 1
Razem:
OGÓŁEM KOSZTORYS 200-12-001: