## Sheet1
KOSZTORYS INWESTORSKI - ślepy-200-13-001
| Budowa: | Przebudowa drogi gminnej w miejscowości Wilczogóra
| Obiekt: | Droga gminna w miejscowości Wilczogóra
| Rodzaj robót: | Roboty drogowe
| Lokalizacja: | Gmina Wilczyn
DZIAŁ | 1 | Roboty przygotowawcze | jedn | ilość | cena jedn. | wartość /zł/
10 | N001-01-11-01-00 | Roboty pomiarowe przy liniowych robotach ziemnych- trasa dróg w terenie równinnym | km | 0.3
Razem:
DZIAŁ | 2 | Roboty ziemne
20 | N006-01-01-01-00 | Mechaniczne wykonanie koryta głęb 10 cm z przemieszczeniem urobku w obrębie budowy na odcinku drogi od km 0+150 - km 0+300 tj. 150mb x5m | m2 | 750
30 | N001-02-05-03-10 | Załadunek i wywóz nadmiaru urobku z koryta na odl. 1km | m3 | 45
Razem:
DZIAŁ | 3 | Podbudowa
40 | N006-01-03-03-00 | Profilowanie i zagęszczenie podłoża pod warstwy konstrukcyjne (koryto + istniejąca podbudowa) 750,0m2+645,0m2 | m2 | 1395
50 | N006-01-04-03-00 | Mechaniczne wykonanie i zagęszczenie warstwy odsączającej w korycie lub na całej szerokości grub 10cm | m2 | 750
60 | N006-01-13-06-00 | Wykonanie warstwy podbudowy z kruszywa łamanego ( melafir, granit, bazalt) grub. w-wy po zagęszczeniu 20cm | m2 | 645
70 | N006-01-13-06-00 | Wykonanie warstwy podbudowy z kruszywa łamanego (melafir, granit, bazalt) grub. w-wy po zagęszczeniu 13 cm | m2 | 722
Razem:
DZIAŁ | 4 | Nawierzchnia
80 | N006-03-09-02-11 | Nawierzchnia z betonu asfaltowego dla ruchu KR 1-2, warstwa ścieralna grub 4 cm po zagęszczeniu | m2 | 1277
Razem:
DZIAŁ | 5 | Pobocza
90 | N001-03-11-03-00 | Wykonanie poboczy z gruntu rodzimego | m2 | 30
100 | N001-05-03-05-00 | Plantowanie skarp i korony nasypów- pobocza | m2 | 300
Razem:
DZIAŁ | 6 | Przepust i odwodnienie drogi
110 | 218-05-01-01-00 | Ława żwirowa pod przepust | m2 | 8.4
120 | N004-13-08-07-00 | Kanał z rur kanalizacyjnych PVC fi 500 łączony na wcisk w wykopie skarpowym | mb | 12
130 | N006-06-05-04-01 | Ścianka czołowa z B-25 dla rur przepustu rurowego fi 500 | szt | 2
140 | N006-13-02-02-00 | Oczyszczenie rowu z namułu grub 20 cm z wyprof dna i skarp | mb | 25
Razem:
DZIAŁ | 7 | Roboty wykończeniowe
150 | kalkulacja własna | Montaż rury osłonowej typu AROT dla kabli telefonicznych | mb | 10
160 | N006-13-02-02-00 | Oczyszczenie rowu z namułu grub 20 cm z wyprof dna i skarp | mb | 160
170 | 231-14-06-03-00 | Regulacja pionowa studni kanalizacyjnych | szt | 4
Razem:
DZIAŁ | 8 | Oznakowanie
180 | N006-07-02-01-00 | Słupek do znaku drogowego z rur stalowych fi 60 | szt | 4
190 | N006-07-02-04-00 | Znak drogowy o powierzchni do 0,3 m2 | szt | 5
200 | kalkulacja własna | Wykonanie inwentaryzacji powykonawczej | kpl | 1
Razem:
OGÓŁEM KOSZTORYS 200-13-001: